## Version
Verision | Date | Revision | Note
VeriTiger-E4000T-A15 | 2022-06-20 | V10 | 更改时钟BUFFER，添加直连FPGA GC的MMCX映射
修改Cover
更改光口控制信号
更改串口和VIO
FPGA管脚到HSPI2插座线长，更正为 走线长度，含pindelay
更新走线长度
| 2022-07-13 | V10 | 增加普通插座电压支持1.0V | KittyZhuang
| 2022-07-26 | V11 | 增加J14支持2.5V、3.3V | KittyZhuang
| 2022-08-01 | V12 | 修改J14不支持1.0V | KittyZhuang
| 2022-08-10 | V13 | 修改时钟芯片型号 | KittyZhuang
| 2023-03-06 | V14 | 修改DDR3/4对应的时钟SLR域以及BANK对应关系相反的问题； 修改了QSFP与QTH-MGT的管脚映射关系相反的问题，以及对应的PIN delay数据。 | Andreios Wei

## Cover
VeriTiger-E4000T
FPGA主要功能 |  | 对应器件位号 | 映射关系sheet
时钟 | OSC | U245、U246 | 时钟映射关系
| SI545 | U327、U328、U329、U330
| SI5338 | U165、U170、U174、U348、U350
| US5D304 | U423、U425、U424、U426、U428、U417、U419、U418、U420、U422
| MMCX GC | U407、U408、U409、U410
HSPI2-DQS插座 |  | J10、J11、J13、J14、J20、J21、J23、J24 | HSPI2-DQS映射关系
HSPI2-CAC插座 |  | J12、J22 | HSPI2-CAC映射关系
HSPI2-LVDS插座 |  | J15、J16、J17、J18、J19、J25、J26、J27、J28、J29 | HSPI2-LVDS映射关系
HSPI2-MGT插座 |  | J101、J102、J201、J202 | HSPI2-MGT映射关系
QTH-MGT插座 |  | U284、U285 | QTH-MGT映射关系
QTH-CLK插座 |  | U282、U283 | QTH-CLK映射关系
User IO | LED | D337、D338、D345、D347、D340、D342、D344、D339、 | USER-IO映射关系
| 按键 | SW22、SW21、SW19、SW18
| 拨码 | SW15、SW20
VIO/UART
前面板 | QSFP | QSFP-L、QSFP-R | FRONT-PANEL映射关系

## FRONT-PANEL映射关系
VeriTiger-E4000T FPGA与前面板接口的映射关系
DEVICE | PIN NAME | DEVICE PIN NO. | FPGA PIN NAME | FPGA PIN | 所属BANK | 所属DIE | BANK TYPE | FPGA管脚电压属性 | 备注
QSFP-R | TD1_P | 36 | MGTHTXP0_226 | AG8 | 226 | SLR1 | MGT
| TD1_N | 37 | MGTHTXN0_226 | AG7 | 226 | SLR1 | MGT
| RD1_P | 17 | MGTHRXP0_226 | AF6 | 226 | SLR1 | MGT
| RD1_N | 18 | MGTHRXN0_226 | AF5 | 226 | SLR1 | MGT
| TD2_P | 3 | MGTHTXP1_226 | AG4 | 226 | SLR1 | MGT
| TD2_N | 2 | MGTHTXN1_226 | AG3 | 226 | SLR1 | MGT
| RD2_P | 22 | MGTHRXP1_226 | AF2 | 226 | SLR1 | MGT
| RD2_N | 21 | MGTHRXN1_226 | AF1 | 226 | SLR1 | MGT
| TD3_P | 33 | MGTHTXP2_226 | AE8 | 226 | SLR1 | MGT
| TD3_N | 34 | MGTHTXN2_226 | AE7 | 226 | SLR1 | MGT
| RD3_P | 14 | MGTHRXP2_226 | AE4 | 226 | SLR1 | MGT
| RD3_N | 15 | MGTHRXN2_226 | AE3 | 226 | SLR1 | MGT
| TD4_P | 6 | MGTHTXP3_226 | AD6 | 226 | SLR1 | MGT
| TD4_N | 5 | MGTHTXN3_226 | AD5 | 226 | SLR1 | MGT
| RD4_P | 25 | MGTHRXP3_226 | AD2 | 226 | SLR1 | MGT
| RD4_N | 24 | MGTHRXN3_226 | AD1 | 226 | SLR1 | MGT
| LP_MODE | 31 | IO_L1P_T0L_N0_DBC_RS0_65 | BG26 | 65 | SLR1 | HP | 1.8V
| MOD_SELnMOD | 8 | IO_L9P_T1L_N4_AD12P_A14_D30_65 | BF28 | 65 | SLR1 | HP | 1.8V
| RSTn | 9 | IO_L5P_T0U_N8_AD14P_49 | V28 | 49 | SLR2 | HP | 1.8V
| INTn | 28 | IO_L1N_T0L_N1_DBC_RS1_65 | BH26 | 65 | SLR1 | HP | 1.8V
| MOD_PRSn | 27 | IO_L5N_T0U_N9_AD14N_49 | V29 | 49 | SLR2 | HP | 1.8V
| SCL | 11 | IO_L9N_T1L_N5_AD12N_A15_D31_65 | BF29 | 65 | SLR1 | HP | 1.8V
| SDA | 12 | IO_L20N_T3L_N3_AD1N_49 | H28 | 49 | SLR2 | HP | 1.8V
QSFP-L | TD1_P | 36 | MGTHTXP0_227 | AC8 | 227 | SLR1 | MGT
| TD1_N | 37 | MGTHTXN0_227 | AC7 | 227 | SLR1 | MGT
| RD1_P | 17 | MGTHRXP0_227 | AC4 | 227 | SLR1 | MGT
| RD1_N | 18 | MGTHRXN0_227 | AC3 | 227 | SLR1 | MGT
| TD2_P | 3 | MGTHTXP1_227 | AB6 | 227 | SLR1 | MGT
| TD2_N | 2 | MGTHTXN1_227 | AB5 | 227 | SLR1 | MGT
| RD2_P | 22 | MGTHRXP1_227 | AB2 | 227 | SLR1 | MGT
| RD2_N | 21 | MGTHRXN1_227 | AB1 | 227 | SLR1 | MGT
| TD3_P | 33 | MGTHTXP2_227 | AA8 | 227 | SLR1 | MGT
| TD3_N | 34 | MGTHTXN2_227 | AA7 | 227 | SLR1 | MGT
| RD3_P | 14 | MGTHRXP2_227 | AA4 | 227 | SLR1 | MGT
| RD3_N | 15 | MGTHRXN2_227 | AA3 | 227 | SLR1 | MGT
| TD4_P | 6 | MGTHTXP3_227 | Y6 | 227 | SLR1 | MGT
| TD4_N | 5 | MGTHTXN3_227 | Y5 | 227 | SLR1 | MGT
| RD4_P | 25 | MGTHRXP3_227 | Y2 | 227 | SLR1 | MGT
| RD4_N | 24 | MGTHRXN3_227 | Y1 | 227 | SLR1 | MGT
| LP_MODE | 31 | IO_L4P_T0U_N6_DBC_AD7P_A24_65 | BJ29 | 65 | SLR1 | HP | 1.8V
| MOD_SELnMOD | 8 | IO_L17P_T2U_N8_AD10P_49 | L27 | 49 | SLR2 | HP | 1.8V
| RSTn | 9 | IO_L2P_T0L_N2_FOE_B_65 | BH28 | 65 | SLR1 | HP | 1.8V
| INTn | 28 | IO_L4N_T0U_N7_DBC_AD7N_A25_65 | BJ30 | 65 | SLR1 | HP | 1.8V
| MOD_PRSn | 27 | IO_L2N_T0L_N3_FWE_FCS2_B_65 | BJ28 | 65 | SLR1 | HP | 1.8V
| SCL | 11 | IO_L17N_T2U_N9_AD10N_49 | K27 | 49 | SLR2 | HP | 1.8V
| SDA | 12 | IO_L20P_T3L_N2_AD1P_49 | J28 | 49 | SLR2 | HP | 1.8V

## HSPI2-CAC映射关系
VeriTiger-E4000T FPGA与HSPI2-CAC插座的映射关系
HSPI NO. | PIN NAME | HSPI PIN NO. | FPGA PIN NAME | FPGA PIN | PIN DELAY(MIL) | 所属BANK | 所属DIE | BANK TYPE | 走线长度，含pindelay(mil) | FPGA管脚电压属性 | 备注
J12 | A0 | 16 | IO_L23P_T3U_N8_61 | AW25 | 440.001MIL | 61 | SLR0 | HP | 5650.4326 | 1.0V,1.2V,1.35V,1.5V,1.8V电压可选
| A1 | 32 | IO_L17P_T2U_N8_AD10P_61 | BA22 | 557.343MIL | 61 | SLR0 | HP | 5651.7613 | 1.0V,1.2V,1.35V,1.5V,1.8V电压可选
| A2 | 23 | IO_L1P_T0L_N0_DBC_61 | BH21 | 645.498MIL | 61 | SLR0 | HP | 5648.5728 | 1.0V,1.2V,1.35V,1.5V,1.8V电压可选
| A3 | 39 | IO_L17N_T2U_N9_AD10N_61 | BB22 | 588.831MIL | 61 | SLR0 | HP | 5652.835 | 1.0V,1.2V,1.35V,1.5V,1.8V电压可选
| A4 | 48 | IO_L21P_T3L_N4_AD8P_61 | AU24 | 457.05MIL | 61 | SLR0 | HP | 5644.0304 | 1.0V,1.2V,1.35V,1.5V,1.8V电压可选
| A5 | 64 | IO_L20P_T3L_N2_AD1P_61 | AT23 | 401.778MIL | 61 | SLR0 | HP | 5648.5214 | 1.0V,1.2V,1.35V,1.5V,1.8V电压可选
| A6 | 55 | IO_L19P_T3L_N0_DBC_AD9P_61 | AU22 | 378.477MIL | 61 | SLR0 | HP | 5649.8 | 1.0V,1.2V,1.35V,1.5V,1.8V电压可选
| A7 | 71 | IO_L11N_T1U_N9_GC_61 | BC22 | 606.561MIL | 61 | SLR0 | HP | 5644.7289 | 1.0V,1.2V,1.35V,1.5V,1.8V电压可选
| A8 | 80 | IO_L18N_T2U_N11_AD2N_61 | BC21 | 662.913MIL | 61 | SLR0 | HP | 5650.1118 | 1.0V,1.2V,1.35V,1.5V,1.8V电压可选
| A9 | 96 | IO_L22P_T3U_N6_DBC_AD0P_61 | AT25 | 441.057MIL | 61 | SLR0 | HP | 5647.0375 | 1.0V,1.2V,1.35V,1.5V,1.8V电压可选
| A10 | 87 | IO_L19N_T3L_N1_DBC_AD9N_61 | AV22 | 331.416MIL | 61 | SLR0 | HP | 5648.33 | 1.0V,1.2V,1.35V,1.5V,1.8V电压可选
| A11 | 103 | IO_L7P_T1L_N0_QBC_AD13P_61 | BD21 | 555.195MIL | 61 | SLR0 | HP | 5647.6385 | 1.0V,1.2V,1.35V,1.5V,1.8V电压可选
| B2 | 21 | IO_L13P_T2L_N0_GC_QBC_61 | AY23 | 531.486MIL | 61 | SLR0 | HP | 5643.5539 | 1.0V,1.2V,1.35V,1.5V,1.8V电压可选
| B3 | 37 | IO_L22N_T3U_N7_DBC_AD0N_61 | AU25 | 467.451MIL | 61 | SLR0 | HP | 5649.6401 | 1.0V,1.2V,1.35V,1.5V,1.8V电压可选
| B4 | 46 | IO_L24P_T3U_N10_61 | AV23 | 313.374MIL | 61 | SLR0 | HP | 5648.1796 | 1.0V,1.2V,1.35V,1.5V,1.8V电压可选
| B5 | 62 | IO_L13N_T2L_N1_GC_QBC_61 | BA23 | 511.521MIL | 61 | SLR0 | HP | 5644.0255 | 1.0V,1.2V,1.35V,1.5V,1.8V电压可选
| B6 | 53 | IO_L16P_T2U_N6_QBC_AD3P_61 | AY22 | 510.315MIL | 61 | SLR0 | HP | 5649.0971 | 1.0V,1.2V,1.35V,1.5V,1.8V电压可选 | LVDS_P
| B7 | 69 | IO_L16N_T2U_N7_QBC_AD3N_61 | AY21 | 515.073MIL | 61 | SLR0 | HP | 5648.6423 | 1.0V,1.2V,1.35V,1.5V,1.8V电压可选 | LVDS_N
| B8 | 78 | IO_T3U_N12_61 | AW21 | 338.901MIL | 61 | SLR0 | HP | 5644.7661 | 1.0V,1.2V,1.35V,1.5V,1.8V电压可选
| B9 | 94 | IO_L24N_T3U_N11_61 | AW23 | 357.606MIL | 61 | SLR0 | HP | 5646.958 | 1.0V,1.2V,1.35V,1.5V,1.8V电压可选
| B10 | 85 | IO_L11P_T1U_N8_GC_61 | BC23 | 587.439MIL | 61 | SLR0 | HP | 5644.2847 | 1.0V,1.2V,1.35V,1.5V,1.8V电压可选
| B11 | 101 | IO_L18P_T2U_N10_AD2P_61 | BB21 | 640.473MIL | 61 | SLR0 | HP | 5646.9469 | 1.0V,1.2V,1.35V,1.5V,1.8V电压可选
| C0 | 12 | IO_L12P_T1U_N10_GC_61 | BC24 | 493.893MIL | 61 | SLR0 | HP | 5651.6022 | 1.0V,1.2V,1.35V,1.5V,1.8V电压可选 | LVDS_P
| C1 | 28 | IO_L12N_T1U_N11_GC_61 | BD24 | 514.221MIL | 61 | SLR0 | HP | 5651.5328 | 1.0V,1.2V,1.35V,1.5V,1.8V电压可选 | LVDS_N
| C2 | 19 | IO_T1U_N12_61 | BE25 | 586.824MIL | 61 | SLR0 | HP | 5643.8391 | 1.0V,1.2V,1.35V,1.5V,1.8V电压可选
| C3 | 35 | IO_L7N_T1L_N1_QBC_AD13N_61 | BE21 | 609.708MIL | 61 | SLR0 | HP | 5649.4877 | 1.0V,1.2V,1.35V,1.5V,1.8V电压可选
| C4 | 44 | IO_L9P_T1L_N4_AD12P_61 | BF24 | 644.538MIL | 61 | SLR0 | HP | 5644.8347 | 1.0V,1.2V,1.35V,1.5V,1.8V电压可选
| C5 | 60 | IO_L9N_T1L_N5_AD12N_61 | BF23 | 611.058MIL | 61 | SLR0 | HP | 5645.7994 | 1.0V,1.2V,1.35V,1.5V,1.8V电压可选
| C6 | 51 | IO_L10P_T1U_N6_QBC_AD4P_61 | BD23 | 495.204MIL | 61 | SLR0 | HP | 5651.909 | 1.0V,1.2V,1.35V,1.5V,1.8V电压可选 | LVDS_P
| C7 | 67 | IO_L10N_T1U_N7_QBC_AD4N_61 | BE23 | 518.67MIL | 61 | SLR0 | HP | 5651.874 | 1.0V,1.2V,1.35V,1.5V,1.8V电压可选 | LVDS_N
| C8 | 76 | IO_L21N_T3L_N5_AD8N_61 | AV24 | 446.763MIL | 61 | SLR0 | HP | 5643.183 | 1.0V,1.2V,1.35V,1.5V,1.8V电压可选
| C9 | 92 | IO_L23N_T3U_N9_61 | AW24 | 416.127MIL | 61 | SLR0 | HP | 5644.1566 | 1.0V,1.2V,1.35V,1.5V,1.8V电压可选
| C10 | 83 | IO_L15N_T2L_N5_AD11N_61 | BA25 | 514.698MIL | 61 | SLR0 | HP | 5646.064 | 1.0V,1.2V,1.35V,1.5V,1.8V电压可选
| C11 | 99 | IO_L8N_T1L_N3_AD5N_61 | BF22 | 557.916MIL | 61 | SLR0 | HP | 5648.4297 | 1.0V,1.2V,1.35V,1.5V,1.8V电压可选
| D0 | 10 | IO_L15P_T2L_N4_AD11P_61 | AY25 | 512.103MIL | 61 | SLR0 | HP | 5643.2748 | 1.0V,1.2V,1.35V,1.5V,1.8V电压可选
| D1 | 26 | IO_L3P_T0L_N4_AD15P_61 | BG22 | 601.413MIL | 61 | SLR0 | HP | 5644.566 | 1.0V,1.2V,1.35V,1.5V,1.8V电压可选
| D2 | 17 | IO_L3N_T0L_N5_AD15N_61 | BH22 | 662.271MIL | 61 | SLR0 | HP | 5646.8772 | 1.0V,1.2V,1.35V,1.5V,1.8V电压可选
| D3 | 33 | IO_L1N_T0L_N1_DBC_61 | BJ21 | 704.961MIL | 61 | SLR0 | HP | 5648.8802 | 1.0V,1.2V,1.35V,1.5V,1.8V电压可选
| D4 | 42 | IO_L2P_T0L_N2_61 | BH23 | 603.957MIL | 61 | SLR0 | HP | 5649.8637 | 1.0V,1.2V,1.35V,1.5V,1.8V电压可选
| D5 | 58 | IO_L2N_T0L_N3_61 | BJ23 | 660.351MIL | 61 | SLR0 | HP | 5649.3958 | 1.0V,1.2V,1.35V,1.5V,1.8V电压可选
| D6 | 49 | IO_L4P_T0U_N6_DBC_AD7P_61 | BJ25 | 677.772MIL | 61 | SLR0 | HP | 5648.7855 | 1.0V,1.2V,1.35V,1.5V,1.8V电压可选
| D7 | 65 | IO_L6N_T0U_N11_AD6N_61 | BG25 | 640.728MIL | 61 | SLR0 | HP | 5645.8701 | 1.0V,1.2V,1.35V,1.5V,1.8V电压可选
| D8 | 74 | IO_L5P_T0U_N8_AD14P_61 | BG24 | 659.025MIL | 61 | SLR0 | HP | 5644.7411 | 1.0V,1.2V,1.35V,1.5V,1.8V电压可选
| D9 | 90 | IO_L5N_T0U_N9_AD14N_61 | BH24 | 692.106MIL | 61 | SLR0 | HP | 5644.4817 | 1.0V,1.2V,1.35V,1.5V,1.8V电压可选
| D10 | 81 | IO_L6P_T0U_N10_AD6P_61 | BF25 | 620.004MIL | 61 | SLR0 | HP | 5646.987 | 1.0V,1.2V,1.35V,1.5V,1.8V电压可选
| D11 | 97 | IO_L4N_T0U_N7_DBC_AD7N_61 | BJ24 | 687.015MIL | 61 | SLR0 | HP | 5644.9586 | 1.0V,1.2V,1.35V,1.5V,1.8V电压可选
| RSIG0 | 112 | IO_T2U_N12_61 | BB25 | 507.612MIL | 61 | SLR0 | HP | 5075.7176 | 1.0V,1.2V,1.35V,1.5V,1.8V电压可选 | 不支持Memory
| RSIG1 | 128 | IO_L8P_T1L_N2_AD5P_61 | BE22 | 543.288MIL | 61 | SLR0 | HP | 4616.6377 | 1.0V,1.2V,1.35V,1.5V,1.8V电压可选
| RSIG6 | 106 | VREF_61 | AT24 | 0 | 61 | SLR0 | HP | 4400.0674 | 1.0V,1.2V,1.35V,1.5V,1.8V电压可选
| VRN | 135 | IO_L20N_T3L_N3_AD1N_61 | AT22 | 454.053MIL | 61 | SLR0 | HP | 4793.876 | 1.0V,1.2V,1.35V,1.5V,1.8V电压可选
| VRP | 119 | IO_T0U_N12_VRP_61 | BG21 | 572.64MIL | 61 | SLR0 | HP | 4203.9128 | 1.0V,1.2V,1.35V,1.5V,1.8V电压可选
J22 | A0 | 16 | IO_L24P_T3U_N10_71 | E21 | 729.468MIL | 71 | SLR2 | HP | 7265.0462 | 1.0V,1.2V,1.35V,1.5V,1.8V电压可选
| A1 | 32 | IO_T3U_N12_71 | G21 | 653.148MIL | 71 | SLR2 | HP | 7267.7342 | 1.0V,1.2V,1.35V,1.5V,1.8V电压可选
| A2 | 23 | IO_L24N_T3U_N11_71 | E20 | 701.265MIL | 71 | SLR2 | HP | 7267.6282 | 1.0V,1.2V,1.35V,1.5V,1.8V电压可选
| A3 | 39 | IO_L23P_T3U_N8_71 | F20 | 642.909MIL | 71 | SLR2 | HP | 7269.5922 | 1.0V,1.2V,1.35V,1.5V,1.8V电压可选
| A4 | 48 | IO_L23N_T3U_N9_71 | F19 | 651.582MIL | 71 | SLR2 | HP | 7273.1482 | 1.0V,1.2V,1.35V,1.5V,1.8V电压可选
| A5 | 64 | IO_L20P_T3L_N2_AD1P_71 | F18 | 721.953MIL | 71 | SLR2 | HP | 7267.1063 | 1.0V,1.2V,1.35V,1.5V,1.8V电压可选
| A6 | 55 | IO_L22P_T3U_N6_DBC_AD0P_71 | G20 | 637.056MIL | 71 | SLR2 | HP | 7269.6378 | 1.0V,1.2V,1.35V,1.5V,1.8V电压可选
| A7 | 71 | IO_L22N_T3U_N7_DBC_AD0N_71 | G19 | 632.007MIL | 71 | SLR2 | HP | 7272.9581 | 1.0V,1.2V,1.35V,1.5V,1.8V电压可选
| A8 | 80 | IO_L21N_T3L_N5_AD8N_71 | E17 | 741.678MIL | 71 | SLR2 | HP | 7267.8882 | 1.0V,1.2V,1.35V,1.5V,1.8V电压可选
| A9 | 96 | IO_L19P_T3L_N0_DBC_AD9P_71 | H17 | 664.89MIL | 71 | SLR2 | HP | 7272.8772 | 1.0V,1.2V,1.35V,1.5V,1.8V电压可选
| A10 | 87 | IO_L19N_T3L_N1_DBC_AD9N_71 | G17 | 660.846MIL | 71 | SLR2 | HP | 7268.4011 | 1.0V,1.2V,1.35V,1.5V,1.8V电压可选
| A11 | 103 | IO_L21P_T3L_N4_AD8P_71 | E18 | 705.321MIL | 71 | SLR2 | HP | 7271.2448 | 1.0V,1.2V,1.35V,1.5V,1.8V电压可选
| B2 | 21 | IO_L13P_T2L_N0_GC_QBC_71 | L17 | 592.302MIL | 71 | SLR2 | HP | 7266.8521 | 1.0V,1.2V,1.35V,1.5V,1.8V电压可选
| B3 | 37 | IO_L13N_T2L_N1_GC_QBC_71 | K17 | 596.148MIL | 71 | SLR2 | HP | 7268.0468 | 1.0V,1.2V,1.35V,1.5V,1.8V电压可选
| B4 | 46 | IO_L18N_T2U_N11_AD2N_71 | H21 | 693.081MIL | 71 | SLR2 | HP | 7268.4935 | 1.0V,1.2V,1.35V,1.5V,1.8V电压可选
| B5 | 62 | IO_L18P_T2U_N10_AD2P_71 | J21 | 661.689MIL | 71 | SLR2 | HP | 7264.6754 | 1.0V,1.2V,1.35V,1.5V,1.8V电压可选
| B6 | 53 | IO_L16P_T2U_N6_QBC_AD3P_71 | J19 | 628.368MIL | 71 | SLR2 | HP | 7270.9246 | 1.0V,1.2V,1.35V,1.5V,1.8V电压可选 | LVDS_P
| B7 | 69 | IO_L16N_T2U_N7_QBC_AD3N_71 | H19 | 669.873MIL | 71 | SLR2 | HP | 7267.7437 | 1.0V,1.2V,1.35V,1.5V,1.8V电压可选 | LVDS_N
| B8 | 78 | IO_L17N_T2U_N9_AD10N_71 | J20 | 595.482MIL | 71 | SLR2 | HP | 7269.3007 | 1.0V,1.2V,1.35V,1.5V,1.8V电压可选
| B9 | 94 | IO_L17P_T2U_N8_AD10P_71 | K20 | 609.564MIL | 71 | SLR2 | HP | 7269.7567 | 1.0V,1.2V,1.35V,1.5V,1.8V电压可选
| B10 | 85 | IO_L15P_T2L_N4_AD11P_71 | J18 | 593.355MIL | 71 | SLR2 | HP | 7265.5429 | 1.0V,1.2V,1.35V,1.5V,1.8V电压可选
| B11 | 101 | IO_L15N_T2L_N5_AD11N_71 | H18 | 637.773MIL | 71 | SLR2 | HP | 7265.4038 | 1.0V,1.2V,1.35V,1.5V,1.8V电压可选
| C0 | 12 | IO_L12P_T1U_N10_GC_71 | M20 | 564.138MIL | 71 | SLR2 | HP | 7270.9164 | 1.0V,1.2V,1.35V,1.5V,1.8V电压可选 | LVDS_P
| C1 | 28 | IO_L12N_T1U_N11_GC_71 | L20 | 583.353MIL | 71 | SLR2 | HP | 7273.3807 | 1.0V,1.2V,1.35V,1.5V,1.8V电压可选 | LVDS_N
| C2 | 19 | IO_T1U_N12_71 | P20 | 462.228MIL | 71 | SLR2 | HP | 7266.8152 | 1.0V,1.2V,1.35V,1.5V,1.8V电压可选
| C3 | 35 | IO_L7N_T1L_N1_QBC_AD13N_71 | M17 | 564.879MIL | 71 | SLR2 | HP | 7268.9429 | 1.0V,1.2V,1.35V,1.5V,1.8V电压可选
| C4 | 44 | IO_L9P_T1L_N4_AD12P_71 | P19 | 509.319MIL | 71 | SLR2 | HP | 7268.2006 | 1.0V,1.2V,1.35V,1.5V,1.8V电压可选
| C5 | 60 | IO_L9N_T1L_N5_AD12N_71 | N19 | 540.621MIL | 71 | SLR2 | HP | 7271.9406 | 1.0V,1.2V,1.35V,1.5V,1.8V电压可选
| C6 | 51 | IO_L10P_T1U_N6_QBC_AD4P_71 | N21 | 557.82MIL | 71 | SLR2 | HP | 7265.5216 | 1.0V,1.2V,1.35V,1.5V,1.8V电压可选 | LVDS_P
| C7 | 67 | IO_L10N_T1U_N7_QBC_AD4N_71 | M21 | 579.015MIL | 71 | SLR2 | HP | 7264.7538 | 1.0V,1.2V,1.35V,1.5V,1.8V电压可选 | LVDS_N
| C8 | 76 | IO_L11P_T1U_N8_GC_71 | M19 | 557.892MIL | 71 | SLR2 | HP | 7267.2894 | 1.0V,1.2V,1.35V,1.5V,1.8V电压可选
| C9 | 92 | IO_L11N_T1U_N9_GC_71 | L19 | 577.062MIL | 71 | SLR2 | HP | 7264.7829 | 1.0V,1.2V,1.35V,1.5V,1.8V电压可选
| C10 | 83 | IO_L7P_T1L_N0_QBC_AD13P_71 | N17 | 535.518MIL | 71 | SLR2 | HP | 7271.324 | 1.0V,1.2V,1.35V,1.5V,1.8V电压可选
| C11 | 99 | IO_L8N_T1L_N3_AD5N_71 | N18 | 505.098MIL | 71 | SLR2 | HP | 7265.7576 | 1.0V,1.2V,1.35V,1.5V,1.8V电压可选
| D0 | 10 | IO_L4P_T0U_N6_DBC_AD7P_71 | R18 | 422.235MIL | 71 | SLR2 | HP | 7271.2714 | 1.0V,1.2V,1.35V,1.5V,1.8V电压可选
| D1 | 26 | IO_L1N_T0L_N1_DBC_71 | V17 | 377.007MIL | 71 | SLR2 | HP | 7272.7285 | 1.0V,1.2V,1.35V,1.5V,1.8V电压可选
| D2 | 17 | IO_L4N_T0U_N7_DBC_AD7N_71 | R17 | 444.471MIL | 71 | SLR2 | HP | 7270.3564 | 1.0V,1.2V,1.35V,1.5V,1.8V电压可选
| D3 | 33 | IO_L6N_T0U_N11_AD6N_71 | R20 | 395.916MIL | 71 | SLR2 | HP | 7264.9965 | 1.0V,1.2V,1.35V,1.5V,1.8V电压可选
| D4 | 42 | IO_L3N_T0L_N5_AD15N_71 | T17 | 389.307MIL | 71 | SLR2 | HP | 7270.5577 | 1.0V,1.2V,1.35V,1.5V,1.8V电压可选
| D5 | 58 | IO_L6P_T0U_N10_AD6P_71 | T20 | 323.994MIL | 71 | SLR2 | HP | 7269.7185 | 1.0V,1.2V,1.35V,1.5V,1.8V电压可选
| D6 | 49 | IO_L3P_T0L_N4_AD15P_71 | U17 | 383.604MIL | 71 | SLR2 | HP | 7270.5216 | 1.0V,1.2V,1.35V,1.5V,1.8V电压可选
| D7 | 65 | IO_L1P_T0L_N0_DBC_71 | V18 | 353.559MIL | 71 | SLR2 | HP | 7271.9452 | 1.0V,1.2V,1.35V,1.5V,1.8V电压可选
| D8 | 74 | IO_L5P_T0U_N8_AD14P_71 | T19 | 335.826MIL | 71 | SLR2 | HP | 7272.6038 | 1.0V,1.2V,1.35V,1.5V,1.8V电压可选
| D9 | 90 | IO_L5N_T0U_N9_AD14N_71 | T18 | 335.565MIL | 71 | SLR2 | HP | 7268.3812 | 1.0V,1.2V,1.35V,1.5V,1.8V电压可选
| D10 | 81 | IO_L2P_T0L_N2_71 | U20 | 380.883MIL | 71 | SLR2 | HP | 7271.9529 | 1.0V,1.2V,1.35V,1.5V,1.8V电压可选
| D11 | 97 | IO_L2N_T0L_N3_71 | U19 | 320.106MIL | 71 | SLR2 | HP | 7268.6419 | 1.0V,1.2V,1.35V,1.5V,1.8V电压可选
| RSIG0 | 112 | IO_T2U_N12_71 | K21 | 631.176MIL | 71 | SLR2 | HP | 4911.3407 | 1.0V,1.2V,1.35V,1.5V,1.8V电压可选 | 不支持Memory
| RSIG1 | 128 | IO_L8P_T1L_N2_AD5P_71 | P18 | 452.214MIL | 71 | SLR2 | HP | 4746.1849 | 1.0V,1.2V,1.35V,1.5V,1.8V电压可选
| RSIG6 | 106 | VREF_71 | V19 | 0 | 71 | SLR2 | HP | 5413.096 | 1.0V,1.2V,1.35V,1.5V,1.8V电压可选
| VRN | 135 | IO_L20N_T3L_N3_AD1N_71 | F17 | 715.857MIL | 71 | SLR2 | HP | 5595.8131 | 1.0V,1.2V,1.35V,1.5V,1.8V电压可选
| VRP | 119 | IO_T0U_N12_VRP_71 | V16 | 433.887MIL | 71 | SLR2 | HP | 5104.39 | 1.0V,1.2V,1.35V,1.5V,1.8V电压可选

## HSPI2-DQS映射关系
VeriTiger-E4000T FPGA与HSPI2-DQS插座的映射关系
HSPI NO. | PIN NAME | HSPI PIN NO. | FPGA PIN NAME | FPGA PIN | PIN DELAY(MIL) | 所属BANK | 所属DIE | BANK TYPE | 走线长度，含pindelay(mil) | FPGA管脚电压属性 | 备注
J10 | A0 | 16 | IO_L19P_T3L_N0_DBC_AD9P_63 | AU16 | 594.591MIL | 63 | SLR0 | HP | 7104.8372 | 1.0V,1.2V,1.35V,1.5V,1.8V电压可选 | DM
| A1 | 32 | IO_L19N_T3L_N1_DBC_AD9N_63 | AV16 | 619.581MIL | 63 | SLR0 | HP | 7106.6238 | 1.0V,1.2V,1.35V,1.5V,1.8V电压可选
| A2 | 23 | IO_L24N_T3U_N11_63 | AU15 | 630.198MIL | 63 | SLR0 | HP | 7106.2765 | 1.0V,1.2V,1.35V,1.5V,1.8V电压可选
| A3 | 39 | IO_L24P_T3U_N10_63 | AT15 | 612.639MIL | 63 | SLR0 | HP | 7103.7452 | 1.0V,1.2V,1.35V,1.5V,1.8V电压可选
| A4 | 48 | IO_L20N_T3L_N3_AD1N_63 | AW14 | 700.305MIL | 63 | SLR0 | HP | 7104.5731 | 1.0V,1.2V,1.35V,1.5V,1.8V电压可选
| A5 | 64 | IO_L20P_T3L_N2_AD1P_63 | AV14 | 674.166MIL | 63 | SLR0 | HP | 7103.1156 | 1.0V,1.2V,1.35V,1.5V,1.8V电压可选
| A6 | 55 | IO_L22P_T3U_N6_DBC_AD0P_63 | AT12 | 721.098MIL | 63 | SLR0 | HP | 7103.2279 | 1.0V,1.2V,1.35V,1.5V,1.8V电压可选 | DQS_P
| A7 | 71 | IO_L22N_T3U_N7_DBC_AD0N_63 | AU12 | 736.734MIL | 63 | SLR0 | HP | 7102.6239 | 1.0V,1.2V,1.35V,1.5V,1.8V电压可选 | DQS_N
| A8 | 80 | IO_L21N_T3L_N5_AD8N_63 | AW13 | 712.269MIL | 63 | SLR0 | HP | 7106.9712 | 1.0V,1.2V,1.35V,1.5V,1.8V电压可选
| A9 | 96 | IO_L23P_T3U_N8_63 | AT14 | 619.116MIL | 63 | SLR0 | HP | 7103.7154 | 1.0V,1.2V,1.35V,1.5V,1.8V电压可选
| A10 | 87 | IO_L21P_T3L_N4_AD8P_63 | AV13 | 689.232MIL | 63 | SLR0 | HP | 7107.2767 | 1.0V,1.2V,1.35V,1.5V,1.8V电压可选 | DM/CLOCK
| A11 | 103 | IO_L23N_T3U_N9_63 | AU14 | 637.875MIL | 63 | SLR0 | HP | 7105.3202 | 1.0V,1.2V,1.35V,1.5V,1.8V电压可选
| B2 | 21 | IO_L15N_T2L_N5_AD11N_63 | AY15 | 686.013MIL | 63 | SLR0 | HP | 7104.2192 | 1.0V,1.2V,1.35V,1.5V,1.8V电压可选
| B3 | 37 | IO_L15P_T2L_N4_AD11P_63 | AW15 | 676.689MIL | 63 | SLR0 | HP | 7104.6083 | 1.0V,1.2V,1.35V,1.5V,1.8V电压可选
| B4 | 46 | IO_L18P_T2U_N10_AD2P_63 | AY12 | 783.021MIL | 63 | SLR0 | HP | 7105.0224 | 1.0V,1.2V,1.35V,1.5V,1.8V电压可选
| B5 | 62 | IO_L18N_T2U_N11_AD2N_63 | BA12 | 790.854MIL | 63 | SLR0 | HP | 7101.7773 | 1.0V,1.2V,1.35V,1.5V,1.8V电压可选
| B6 | 53 | IO_L16P_T2U_N6_QBC_AD3P_63 | AW16 | 662.352MIL | 63 | SLR0 | HP | 7099.4079 | 1.0V,1.2V,1.35V,1.5V,1.8V电压可选 | DQS_P
| B7 | 69 | IO_L16N_T2U_N7_QBC_AD3N_63 | AY16 | 682.287MIL | 63 | SLR0 | HP | 7099.4131 | 1.0V,1.2V,1.35V,1.5V,1.8V电压可选 | DQS_N
| B8 | 78 | IO_L17P_T2U_N8_AD10P_63 | AY13 | 760.806MIL | 63 | SLR0 | HP | 7103.4578 | 1.0V,1.2V,1.35V,1.5V,1.8V电压可选
| B9 | 94 | IO_L17N_T2U_N9_AD10N_63 | BA13 | 780.705MIL | 63 | SLR0 | HP | 7103.981 | 1.0V,1.2V,1.35V,1.5V,1.8V电压可选
| B10 | 85 | IO_L14P_T2L_N2_GC_63 | BA14 | 761.73MIL | 63 | SLR0 | HP | 7101.5343 | 1.0V,1.2V,1.35V,1.5V,1.8V电压可选
| B11 | 101 | IO_L14N_T2L_N3_GC_63 | BB14 | 780.021MIL | 63 | SLR0 | HP | 7098.3206 | 1.0V,1.2V,1.35V,1.5V,1.8V电压可选
| C0 | 12 | IO_L12P_T1U_N10_GC_63 | BC14 | 812.484MIL | 63 | SLR0 | HP | 7107.3512 | 1.0V,1.2V,1.35V,1.5V,1.8V电压可选 | CLOCK
| C1 | 28 | IO_L8N_T1L_N3_AD5N_63 | BF12 | 973.791MIL | 63 | SLR0 | HP | 7100.4283 | 1.0V,1.2V,1.35V,1.5V,1.8V电压可选
| C2 | 19 | IO_L8P_T1L_N2_AD5P_63 | BF13 | 955.914MIL | 63 | SLR0 | HP | 7101.1081 | 1.0V,1.2V,1.35V,1.5V,1.8V电压可选
| C3 | 35 | IO_L9P_T1L_N4_AD12P_63 | BE13 | 913.983MIL | 63 | SLR0 | HP | 7102.5681 | 1.0V,1.2V,1.35V,1.5V,1.8V电压可选
| C4 | 44 | IO_L12N_T1U_N11_GC_63 | BC13 | 826.548MIL | 63 | SLR0 | HP | 7102.4012 | 1.0V,1.2V,1.35V,1.5V,1.8V电压可选
| C5 | 60 | IO_L9N_T1L_N5_AD12N_63 | BE12 | 940.689MIL | 63 | SLR0 | HP | 7105.4189 | 1.0V,1.2V,1.35V,1.5V,1.8V电压可选
| C6 | 51 | IO_L10P_T1U_N6_QBC_AD4P_63 | BB12 | 857.715MIL | 63 | SLR0 | HP | 7102.9979 | 1.0V,1.2V,1.35V,1.5V,1.8V电压可选 | DQS_P
| C7 | 67 | IO_L10N_T1U_N7_QBC_AD4N_63 | BC12 | 848.394MIL | 63 | SLR0 | HP | 7102.9631 | 1.0V,1.2V,1.35V,1.5V,1.8V电压可选 | DQS_N
| C8 | 76 | IO_L11P_T1U_N8_GC_63 | BD14 | 850.389MIL | 63 | SLR0 | HP | 7100.2537 | 1.0V,1.2V,1.35V,1.5V,1.8V电压可选
| C9 | 92 | IO_L11N_T1U_N9_GC_63 | BD13 | 860.814MIL | 63 | SLR0 | HP | 7101.7066 | 1.0V,1.2V,1.35V,1.5V,1.8V电压可选
| C10 | 83 | IO_L7P_T1L_N0_QBC_AD13P_63 | BD15 | 824.04MIL | 63 | SLR0 | HP | 7102.5244 | 1.0V,1.2V,1.35V,1.5V,1.8V电压可选 | DM
| C11 | 99 | IO_L7N_T1L_N1_QBC_AD13N_63 | BE15 | 838.233MIL | 63 | SLR0 | HP | 7102.8518 | 1.0V,1.2V,1.35V,1.5V,1.8V电压可选
| D0 | 10 | IO_L6N_T0U_N11_AD6N_63 | BG15 | 971.862MIL | 63 | SLR0 | HP | 7102.4747 | 1.0V,1.2V,1.35V,1.5V,1.8V电压可选
| D1 | 26 | IO_L2P_T0L_N2_63 | BJ15 | 984.225MIL | 63 | SLR0 | HP | 7103.4215 | 1.0V,1.2V,1.35V,1.5V,1.8V电压可选
| D2 | 17 | IO_L6P_T0U_N10_AD6P_63 | BF15 | 969.813MIL | 63 | SLR0 | HP | 7106.5149 | 1.0V,1.2V,1.35V,1.5V,1.8V电压可选
| D3 | 33 | IO_L2N_T0L_N3_63 | BJ14 | 1000.113MIL | 63 | SLR0 | HP | 7102.6974 | 1.0V,1.2V,1.35V,1.5V,1.8V电压可选
| D4 | 42 | IO_L5N_T0U_N9_AD14N_63 | BH14 | 968.907MIL | 63 | SLR0 | HP | 7105.3018 | 1.0V,1.2V,1.35V,1.5V,1.8V电压可选
| D5 | 58 | IO_L5P_T0U_N8_AD14P_63 | BG14 | 979.479MIL | 63 | SLR0 | HP | 7101.9157 | 1.0V,1.2V,1.35V,1.5V,1.8V电压可选
| D6 | 49 | IO_L4P_T0U_N6_DBC_AD7P_63 | BG12 | 1013.988MIL | 63 | SLR0 | HP | 7103.9823 | 1.0V,1.2V,1.35V,1.5V,1.8V电压可选 | DQS_P
| D7 | 65 | IO_L4N_T0U_N7_DBC_AD7N_63 | BH12 | 1020.252MIL | 63 | SLR0 | HP | 7104.229 | 1.0V,1.2V,1.35V,1.5V,1.8V电压可选 | DQS_N
| D8 | 74 | IO_L3N_T0L_N5_AD15N_63 | BJ13 | 997.368MIL | 63 | SLR0 | HP | 7102.2357 | 1.0V,1.2V,1.35V,1.5V,1.8V电压可选
| D9 | 90 | IO_L3P_T0L_N4_AD15P_63 | BH13 | 987.816MIL | 63 | SLR0 | HP | 7105.0151 | 1.0V,1.2V,1.35V,1.5V,1.8V电压可选
| D10 | 81 | IO_L1P_T0L_N0_DBC_63 | BH11 | 1027.881MIL | 63 | SLR0 | HP | 7100.811 | 1.0V,1.2V,1.35V,1.5V,1.8V电压可选 | DM
| D11 | 97 | IO_L1N_T0L_N1_DBC_63 | BJ11 | 1045.011MIL | 63 | SLR0 | HP | 7099.7423 | 1.0V,1.2V,1.35V,1.5V,1.8V电压可选
| RSIG0 | 112 | IO_T2U_N12_63 | BB16 | 796.584MIL | 63 | SLR0 | HP | 6059.0977 | 1.0V,1.2V,1.35V,1.5V,1.8V电压可选 | 不支持Memory
| RSIG1 | 128 | IO_T1U_N12_63 | BF14 | 895.635MIL | 63 | SLR0 | HP | 6052.808 | 1.0V,1.2V,1.35V,1.5V,1.8V电压可选
| RSIG6 | 106 | VREF_63 | AT13 | 0 | 63 | SLR0 | HP | 5150.8513 | 1.0V,1.2V,1.35V,1.5V,1.8V电压可选
| VRN | 135 | IO_T3U_N12_63 | AV12 | 757.014MIL | 63 | SLR0 | HP | 5817.2267 | 1.0V,1.2V,1.35V,1.5V,1.8V电压可选
| VRP | 119 | IO_T0U_N12_VRP_63 | BJ10 | 1124.502MIL | 63 | SLR0 | HP | 5839.9175 | 1.0V,1.2V,1.35V,1.5V,1.8V电压可选
J11 | A0 | 16 | IO_L19P_T3L_N0_DBC_AD9P_62 | AU21 | 411.87MIL | 62 | SLR0 | HP | 6001.2413 | 1.0V,1.2V,1.35V,1.5V,1.8V电压可选 | DM
| A1 | 32 | IO_L19N_T3L_N1_DBC_AD9N_62 | AV21 | 448.902MIL | 62 | SLR0 | HP | 5999.9311 | 1.0V,1.2V,1.35V,1.5V,1.8V电压可选
| A2 | 23 | IO_L24N_T3U_N11_62 | AU20 | 460.716MIL | 62 | SLR0 | HP | 6000.6382 | 1.0V,1.2V,1.35V,1.5V,1.8V电压可选
| A3 | 39 | IO_L24P_T3U_N10_62 | AT20 | 398.889MIL | 62 | SLR0 | HP | 5999.9726 | 1.0V,1.2V,1.35V,1.5V,1.8V电压可选
| A4 | 48 | IO_L23N_T3U_N9_62 | AU19 | 366.144MIL | 62 | SLR0 | HP | 6001.6893 | 1.0V,1.2V,1.35V,1.5V,1.8V电压可选
| A5 | 64 | IO_L20P_T3L_N2_AD1P_62 | AV19 | 463.857MIL | 62 | SLR0 | HP | 5999.8255 | 1.0V,1.2V,1.35V,1.5V,1.8V电压可选
| A6 | 55 | IO_L22P_T3U_N6_DBC_AD0P_62 | AT17 | 442.245MIL | 62 | SLR0 | HP | 6000.07 | 1.0V,1.2V,1.35V,1.5V,1.8V电压可选 | DQS_P
| A7 | 71 | IO_L22N_T3U_N7_DBC_AD0N_62 | AU17 | 439.056MIL | 62 | SLR0 | HP | 6000.4962 | 1.0V,1.2V,1.35V,1.5V,1.8V电压可选 | DQS_N
| A8 | 80 | IO_L20N_T3L_N3_AD1N_62 | AW19 | 491.361MIL | 62 | SLR0 | HP | 5999.5705 | 1.0V,1.2V,1.35V,1.5V,1.8V电压可选
| A9 | 96 | IO_L23P_T3U_N8_62 | AT19 | 332.487MIL | 62 | SLR0 | HP | 6003.8774 | 1.0V,1.2V,1.35V,1.5V,1.8V电压可选
| A10 | 87 | IO_L21N_T3L_N5_AD8N_62 | AW18 | 468.663MIL | 62 | SLR0 | HP | 6004.3158 | 1.0V,1.2V,1.35V,1.5V,1.8V电压可选
| A11 | 103 | IO_L21P_T3L_N4_AD8P_62 | AV18 | 425.619MIL | 62 | SLR0 | HP | 6004.0127 | 1.0V,1.2V,1.35V,1.5V,1.8V电压可选
| B0 | 14 | IO_L13P_T2L_N0_GC_QBC_62 | BA19 | 617.58MIL | 62 | SLR0 | HP | 6002.1746 | 1.0V,1.2V,1.35V,1.5V,1.8V电压可选 | DM/CLOCK
| B1 | 30 | IO_L13N_T2L_N1_GC_QBC_62 | BB19 | 621.861MIL | 62 | SLR0 | HP | 5998.1233 | 1.0V,1.2V,1.35V,1.5V,1.8V电压可选
| B2 | 21 | IO_L18P_T2U_N10_AD2P_62 | AW20 | 637.008MIL | 62 | SLR0 | HP | 5998.6308 | 1.0V,1.2V,1.35V,1.5V,1.8V电压可选
| B3 | 37 | IO_L15P_T2L_N4_AD11P_62 | BA20 | 615.993MIL | 62 | SLR0 | HP | 6000.4574 | 1.0V,1.2V,1.35V,1.5V,1.8V电压可选
| B4 | 46 | IO_L15N_T2L_N5_AD11N_62 | BB20 | 637.11MIL | 62 | SLR0 | HP | 6000.8261 | 1.0V,1.2V,1.35V,1.5V,1.8V电压可选
| B5 | 62 | IO_L14P_T2L_N2_GC_62 | BC19 | 758.058MIL | 62 | SLR0 | HP | 6002.3573 | 1.0V,1.2V,1.35V,1.5V,1.8V电压可选
| B6 | 53 | IO_L16P_T2U_N6_QBC_AD3P_62 | AY17 | 620.418MIL | 62 | SLR0 | HP | 6000.6313 | 1.0V,1.2V,1.35V,1.5V,1.8V电压可选 | DQS_P
| B7 | 69 | IO_L16N_T2U_N7_QBC_AD3N_62 | BA17 | 626.274MIL | 62 | SLR0 | HP | 6000.5681 | 1.0V,1.2V,1.35V,1.5V,1.8V电压可选 | DQS_N
| B8 | 78 | IO_L17P_T2U_N8_AD10P_62 | AY18 | 623.403MIL | 62 | SLR0 | HP | 6001.4342 | 1.0V,1.2V,1.35V,1.5V,1.8V电压可选
| B9 | 94 | IO_L17N_T2U_N9_AD10N_62 | BA18 | 616.95MIL | 62 | SLR0 | HP | 6004.1649 | 1.0V,1.2V,1.35V,1.5V,1.8V电压可选
| B10 | 85 | IO_L18N_T2U_N11_AD2N_62 | AY20 | 621.069MIL | 62 | SLR0 | HP | 6003.8667 | 1.0V,1.2V,1.35V,1.5V,1.8V电压可选
| B11 | 101 | IO_L14N_T2L_N3_GC_62 | BC18 | 746.256MIL | 62 | SLR0 | HP | 6002.5008 | 1.0V,1.2V,1.35V,1.5V,1.8V电压可选
| C0 | 12 | IO_L12P_T1U_N10_GC_62 | BD20 | 777.264MIL | 62 | SLR0 | HP | 6001.2299 | 1.0V,1.2V,1.35V,1.5V,1.8V电压可选 | CLOCK
| C1 | 28 | IO_L11P_T1U_N8_GC_62 | BD18 | 661.512MIL | 62 | SLR0 | HP | 6003.4027 | 1.0V,1.2V,1.35V,1.5V,1.8V电压可选
| C2 | 19 | IO_L12N_T1U_N11_GC_62 | BD19 | 760.452MIL | 62 | SLR0 | HP | 6002.073 | 1.0V,1.2V,1.35V,1.5V,1.8V电压可选
| C3 | 35 | IO_L11N_T1U_N9_GC_62 | BE18 | 666.396MIL | 62 | SLR0 | HP | 6004.7353 | 1.0V,1.2V,1.35V,1.5V,1.8V电压可选
| C4 | 44 | IO_L9P_T1L_N4_AD12P_62 | BD16 | 750.741MIL | 62 | SLR0 | HP | 6003.5581 | 1.0V,1.2V,1.35V,1.5V,1.8V电压可选
| C5 | 60 | IO_L9N_T1L_N5_AD12N_62 | BE16 | 719.415MIL | 62 | SLR0 | HP | 6002.5064 | 1.0V,1.2V,1.35V,1.5V,1.8V电压可选
| C6 | 51 | IO_L10P_T1U_N6_QBC_AD4P_62 | BC17 | 632.649MIL | 62 | SLR0 | HP | 6005.2798 | 1.0V,1.2V,1.35V,1.5V,1.8V电压可选 | DQS_P
| C7 | 67 | IO_L10N_T1U_N7_QBC_AD4N_62 | BC16 | 683.142MIL | 62 | SLR0 | HP | 6004.5467 | 1.0V,1.2V,1.35V,1.5V,1.8V电压可选 | DQS_N
| C8 | 76 | IO_L8P_T1L_N2_AD5P_62 | BE17 | 695.115MIL | 62 | SLR0 | HP | 6002.8182 | 1.0V,1.2V,1.35V,1.5V,1.8V电压可选
| C9 | 92 | IO_L8N_T1L_N3_AD5N_62 | BF17 | 719.379MIL | 62 | SLR0 | HP | 6002.2305 | 1.0V,1.2V,1.35V,1.5V,1.8V电压可选
| C10 | 83 | IO_L7P_T1L_N0_QBC_AD13P_62 | BF19 | 752.967MIL | 62 | SLR0 | HP | 6004.9658 | 1.0V,1.2V,1.35V,1.5V,1.8V电压可选 | DM
| C11 | 99 | IO_L7N_T1L_N1_QBC_AD13N_62 | BF18 | 684.912MIL | 62 | SLR0 | HP | 6001.9273 | 1.0V,1.2V,1.35V,1.5V,1.8V电压可选
| D0 | 10 | IO_L6N_T0U_N11_AD6N_62 | BH16 | 799.743MIL | 62 | SLR0 | HP | 6003.4121 | 1.0V,1.2V,1.35V,1.5V,1.8V电压可选
| D1 | 26 | IO_L5N_T0U_N9_AD14N_62 | BH17 | 766.53MIL | 62 | SLR0 | HP | 6000.0613 | 1.0V,1.2V,1.35V,1.5V,1.8V电压可选
| D2 | 17 | IO_L6P_T0U_N10_AD6P_62 | BG16 | 777.696MIL | 62 | SLR0 | HP | 6000.8881 | 1.0V,1.2V,1.35V,1.5V,1.8V电压可选
| D3 | 33 | IO_L5P_T0U_N8_AD14P_62 | BG17 | 763.224MIL | 62 | SLR0 | HP | 6003.2243 | 1.0V,1.2V,1.35V,1.5V,1.8V电压可选
| D4 | 42 | IO_L3P_T0L_N4_AD15P_62 | BG19 | 745.959MIL | 62 | SLR0 | HP | 5999.829 | 1.0V,1.2V,1.35V,1.5V,1.8V电压可选
| D5 | 58 | IO_L2N_T0L_N3_62 | BJ19 | 826.251MIL | 62 | SLR0 | HP | 6002.7456 | 1.0V,1.2V,1.35V,1.5V,1.8V电压可选
| D6 | 49 | IO_L4P_T0U_N6_DBC_AD7P_62 | BH18 | 800.529MIL | 62 | SLR0 | HP | 6002.746 | 1.0V,1.2V,1.35V,1.5V,1.8V电压可选 | DQS_P
| D7 | 65 | IO_L4N_T0U_N7_DBC_AD7N_62 | BJ18 | 809.004MIL | 62 | SLR0 | HP | 6003.2482 | 1.0V,1.2V,1.35V,1.5V,1.8V电压可选 | DQS_N
| D8 | 74 | IO_L2P_T0L_N2_62 | BJ20 | 902.073MIL | 62 | SLR0 | HP | 5998.1629 | 1.0V,1.2V,1.35V,1.5V,1.8V电压可选
| D9 | 90 | IO_L3N_T0L_N5_AD15N_62 | BH19 | 746.163MIL | 62 | SLR0 | HP | 6001.3989 | 1.0V,1.2V,1.35V,1.5V,1.8V电压可选
| D10 | 81 | IO_L1P_T0L_N0_DBC_62 | BF20 | 744.939MIL | 62 | SLR0 | HP | 6000.506 | 1.0V,1.2V,1.35V,1.5V,1.8V电压可选 | DM
| D11 | 97 | IO_L1N_T0L_N1_DBC_62 | BG20 | 756.024MIL | 62 | SLR0 | HP | 5999.1221 | 1.0V,1.2V,1.35V,1.5V,1.8V电压可选
| RSIG0 | 112 | IO_T2U_N12_62 | BB17 | 615.684MIL | 62 | SLR0 | HP | 5278.0365 | 1.0V,1.2V,1.35V,1.5V,1.8V电压可选 | 不支持Memory
| RSIG1 | 128 | IO_T1U_N12_62 | BE20 | 796.776MIL | 62 | SLR0 | HP | 5184.3143 | 1.0V,1.2V,1.35V,1.5V,1.8V电压可选
| RSIG6 | 106 | VREF_62 | AT18 | 0 | 62 | SLR0 | HP | 4535.1928 | 1.0V,1.2V,1.35V,1.5V,1.8V电压可选
| VRN | 135 | IO_T3U_N12_62 | AV17 | 465.822MIL | 62 | SLR0 | HP | 5130.1747 | 1.0V,1.2V,1.35V,1.5V,1.8V电压可选
| VRP | 119 | IO_T0U_N12_VRP_62 | BJ16 | 817.446MIL | 62 | SLR0 | HP | 4914.0365 | 1.0V,1.2V,1.35V,1.5V,1.8V电压可选
J13 | A0 | 16 | IO_L19P_T3L_N0_DBC_AD9P_60 | BN12 | 1040.466MIL | 60 | SLR0 | HP | 5172.6575 | 1.0V,1.2V,1.35V,1.5V,1.8V电压可选 | DM
| A1 | 32 | IO_L19N_T3L_N1_DBC_AD9N_60 | BN11 | 1038.369MIL | 60 | SLR0 | HP | 5178.9988 | 1.0V,1.2V,1.35V,1.5V,1.8V电压可选
| A2 | 23 | IO_L24N_T3U_N11_60 | BL10 | 1058.424MIL | 60 | SLR0 | HP | 5178.768 | 1.0V,1.2V,1.35V,1.5V,1.8V电压可选
| A3 | 39 | IO_L24P_T3U_N10_60 | BK10 | 1027.188MIL | 60 | SLR0 | HP | 5176.3194 | 1.0V,1.2V,1.35V,1.5V,1.8V电压可选
| A4 | 48 | IO_L23N_T3U_N9_60 | BM10 | 1032.357MIL | 60 | SLR0 | HP | 5179.5041 | 1.0V,1.2V,1.35V,1.5V,1.8V电压可选
| A5 | 64 | IO_L21P_T3L_N4_AD8P_60 | BN9 | 1117.431MIL | 60 | SLR0 | HP | 5176.9083 | 1.0V,1.2V,1.35V,1.5V,1.8V电压可选
| A6 | 55 | IO_L22P_T3U_N6_DBC_AD0P_60 | BN8 | 1172.673MIL | 60 | SLR0 | HP | 5173.39 | 1.0V,1.2V,1.35V,1.5V,1.8V电压可选 | DQS_P
| A7 | 71 | IO_L22N_T3U_N7_DBC_AD0N_60 | BP8 | 1185.843MIL | 60 | SLR0 | HP | 5174.1144 | 1.0V,1.2V,1.35V,1.5V,1.8V电压可选 | DQS_N
| A8 | 80 | IO_L21N_T3L_N5_AD8N_60 | BP9 | 1141.086MIL | 60 | SLR0 | HP | 5179.391 | 1.0V,1.2V,1.35V,1.5V,1.8V电压可选
| A9 | 96 | IO_L23P_T3U_N8_60 | BM11 | 1039.926MIL | 60 | SLR0 | HP | 5176.0661 | 1.0V,1.2V,1.35V,1.5V,1.8V电压可选
| A10 | 87 | IO_L20N_T3L_N3_AD1N_60 | BP10 | 1163.541MIL | 60 | SLR0 | HP | 5179.5935 | 1.0V,1.2V,1.35V,1.5V,1.8V电压可选
| A11 | 103 | IO_L20P_T3L_N2_AD1P_60 | BP11 | 1148.442MIL | 60 | SLR0 | HP | 5179.842 | 1.0V,1.2V,1.35V,1.5V,1.8V电压可选
| B0 | 14 | IO_L13P_T2L_N0_GC_QBC_60 | BL14 | 918.15MIL | 60 | SLR0 | HP | 5178.3272 | 1.0V,1.2V,1.35V,1.5V,1.8V电压可选 | DM/CLOCK
| B1 | 30 | IO_L13N_T2L_N1_GC_QBC_60 | BM14 | 903.57MIL | 60 | SLR0 | HP | 5175.1269 | 1.0V,1.2V,1.35V,1.5V,1.8V电压可选
| B2 | 21 | IO_L18P_T2U_N10_AD2P_60 | BK12 | 1052.028MIL | 60 | SLR0 | HP | 5178.0849 | 1.0V,1.2V,1.35V,1.5V,1.8V电压可选
| B3 | 37 | IO_L17P_T2U_N8_AD10P_60 | BK13 | 935.313MIL | 60 | SLR0 | HP | 5173.7567 | 1.0V,1.2V,1.35V,1.5V,1.8V电压可选
| B4 | 46 | IO_L18N_T2U_N11_AD2N_60 | BL12 | 979.164MIL | 60 | SLR0 | HP | 5179.1204 | 1.0V,1.2V,1.35V,1.5V,1.8V电压可选
| B5 | 62 | IO_L17N_T2U_N9_AD10N_60 | BL13 | 906.066MIL | 60 | SLR0 | HP | 5173.7492 | 1.0V,1.2V,1.35V,1.5V,1.8V电压可选
| B6 | 53 | IO_L16P_T2U_N6_QBC_AD3P_60 | BN13 | 1049.856MIL | 60 | SLR0 | HP | 5176.4449 | 1.0V,1.2V,1.35V,1.5V,1.8V电压可选 | DQS_P
| B7 | 69 | IO_L16N_T2U_N7_QBC_AD3N_60 | BP13 | 1061.958MIL | 60 | SLR0 | HP | 5176.5067 | 1.0V,1.2V,1.35V,1.5V,1.8V电压可选 | DQS_N
| B8 | 78 | IO_L15N_T2L_N5_AD11N_60 | BP14 | 964.674MIL | 60 | SLR0 | HP | 5175.3657 | 1.0V,1.2V,1.35V,1.5V,1.8V电压可选
| B9 | 94 | IO_L14N_T2L_N3_GC_60 | BN14 | 962.7MIL | 60 | SLR0 | HP | 5178.5298 | 1.0V,1.2V,1.35V,1.5V,1.8V电压可选
| B10 | 85 | IO_L15P_T2L_N4_AD11P_60 | BP15 | 965.463MIL | 60 | SLR0 | HP | 5176.3978 | 1.0V,1.2V,1.35V,1.5V,1.8V电压可选
| B11 | 101 | IO_L14P_T2L_N2_GC_60 | BM15 | 958.335MIL | 60 | SLR0 | HP | 5176.5967 | 1.0V,1.2V,1.35V,1.5V,1.8V电压可选
| C0 | 12 | IO_L12P_T1U_N10_GC_60 | BK15 | 941.898MIL | 60 | SLR0 | HP | 5175.9972 | 1.0V,1.2V,1.35V,1.5V,1.8V电压可选 | CLOCK
| C1 | 28 | IO_L8P_T1L_N2_AD5P_60 | BL18 | 840.798MIL | 60 | SLR0 | HP | 5175.3487 | 1.0V,1.2V,1.35V,1.5V,1.8V电压可选
| C2 | 19 | IO_L12N_T1U_N11_GC_60 | BL15 | 941.898MIL | 60 | SLR0 | HP | 5174.5656 | 1.0V,1.2V,1.35V,1.5V,1.8V电压可选
| C3 | 35 | IO_L8N_T1L_N3_AD5N_60 | BL17 | 907.308MIL | 60 | SLR0 | HP | 5180.2333 | 1.0V,1.2V,1.35V,1.5V,1.8V电压可选
| C4 | 44 | IO_L9P_T1L_N4_AD12P_60 | BM17 | 932.574MIL | 60 | SLR0 | HP | 5177.4615 | 1.0V,1.2V,1.35V,1.5V,1.8V电压可选
| C5 | 60 | IO_L9N_T1L_N5_AD12N_60 | BN17 | 894.453MIL | 60 | SLR0 | HP | 5175.2228 | 1.0V,1.2V,1.35V,1.5V,1.8V电压可选
| C6 | 51 | IO_L10P_T1U_N6_QBC_AD4P_60 | BK17 | 919.953MIL | 60 | SLR0 | HP | 5174.6692 | 1.0V,1.2V,1.35V,1.5V,1.8V电压可选 | DQS_P
| C7 | 67 | IO_L10N_T1U_N7_QBC_AD4N_60 | BK16 | 995.97MIL | 60 | SLR0 | HP | 5174.6968 | 1.0V,1.2V,1.35V,1.5V,1.8V电压可选 | DQS_N
| C8 | 76 | IO_L11P_T1U_N8_GC_60 | BM16 | 847.572MIL | 60 | SLR0 | HP | 5178.1176 | 1.0V,1.2V,1.35V,1.5V,1.8V电压可选
| C9 | 92 | IO_L11N_T1U_N9_GC_60 | BN16 | 854.913MIL | 60 | SLR0 | HP | 5175.4896 | 1.0V,1.2V,1.35V,1.5V,1.8V电压可选
| C10 | 83 | IO_L7P_T1L_N0_QBC_AD13P_60 | BN18 | 846.597MIL | 60 | SLR0 | HP | 5174.6525 | 1.0V,1.2V,1.35V,1.5V,1.8V电压可选 | DM
| C11 | 99 | IO_L7N_T1L_N1_QBC_AD13N_60 | BP18 | 838.059MIL | 60 | SLR0 | HP | 5179.0682 | 1.0V,1.2V,1.35V,1.5V,1.8V电压可选
| D0 | 10 | IO_L6N_T0U_N11_AD6N_60 | BL20 | 724.98MIL | 60 | SLR0 | HP | 5175.3548 | 1.0V,1.2V,1.35V,1.5V,1.8V电压可选
| D1 | 26 | IO_L2P_T0L_N2_60 | BP21 | 789.831MIL | 60 | SLR0 | HP | 5179.2716 | 1.0V,1.2V,1.35V,1.5V,1.8V电压可选
| D2 | 17 | IO_L6P_T0U_N10_AD6P_60 | BK20 | 701.655MIL | 60 | SLR0 | HP | 5178.3668 | 1.0V,1.2V,1.35V,1.5V,1.8V电压可选
| D3 | 33 | IO_L5P_T0U_N8_AD14P_60 | BL19 | 749.649MIL | 60 | SLR0 | HP | 5179.3014 | 1.0V,1.2V,1.35V,1.5V,1.8V电压可选
| D4 | 42 | IO_L3P_T0L_N4_AD15P_60 | BM21 | 689.994MIL | 60 | SLR0 | HP | 5179.1622 | 1.0V,1.2V,1.35V,1.5V,1.8V电压可选
| D5 | 58 | IO_L5N_T0U_N9_AD14N_60 | BM19 | 725.463MIL | 60 | SLR0 | HP | 5176.0019 | 1.0V,1.2V,1.35V,1.5V,1.8V电压可选
| D6 | 49 | IO_L4P_T0U_N6_DBC_AD7P_60 | BN19 | 823.707MIL | 60 | SLR0 | HP | 5175.9321 | 1.0V,1.2V,1.35V,1.5V,1.8V电压可选 | DQS_P
| D7 | 65 | IO_L4N_T0U_N7_DBC_AD7N_60 | BP19 | 825.909MIL | 60 | SLR0 | HP | 5175.4535 | 1.0V,1.2V,1.35V,1.5V,1.8V电压可选 | DQS_N
| D8 | 74 | IO_L2N_T0L_N3_60 | BP20 | 779.595MIL | 60 | SLR0 | HP | 5178.0722 | 1.0V,1.2V,1.35V,1.5V,1.8V电压可选
| D9 | 90 | IO_L3N_T0L_N5_AD15N_60 | BM20 | 720.822MIL | 60 | SLR0 | HP | 5176.7849 | 1.0V,1.2V,1.35V,1.5V,1.8V电压可选
| D10 | 81 | IO_L1P_T0L_N0_DBC_60 | BN22 | 716.826MIL | 60 | SLR0 | HP | 5178.8762 | 1.0V,1.2V,1.35V,1.5V,1.8V电压可选 | DM
| D11 | 97 | IO_L1N_T0L_N1_DBC_60 | BN21 | 728.262MIL | 60 | SLR0 | HP | 5179.5043 | 1.0V,1.2V,1.35V,1.5V,1.8V电压可选
| RSIG0 | 112 | IO_T2U_N12_60 | BM12 | 1024.854MIL | 60 | SLR0 | HP | 4161.2976 | 1.0V,1.2V,1.35V,1.5V,1.8V电压可选 | 不支持Memory
| RSIG1 | 128 | IO_T1U_N12_60 | BP16 | 898.824MIL | 60 | SLR0 | HP | 3815.4018 | 1.0V,1.2V,1.35V,1.5V,1.8V电压可选
| RSIG6 | 106 | VREF_60 | BK18 | 0 | 60 | SLR0 | HP | 3082.0602 | 1.0V,1.2V,1.35V,1.5V,1.8V电压可选
| VRN | 135 | IO_T3U_N12_60 | BK11 | 1023.624MIL | 60 | SLR0 | HP | 3927.4271 | 1.0V,1.2V,1.35V,1.5V,1.8V电压可选
| VRP | 119 | IO_T0U_N12_VRP_60 | BK21 | 666.387MIL | 60 | SLR0 | HP | 4160.7789 | 1.0V,1.2V,1.35V,1.5V,1.8V电压可选
J14 | A0 | 16 | IO_L19P_T3L_N0_DBC_AD9P_84 | BL25 | 1326.543MIL | 84 | SLR1 | HR | 5643.2439 | 1.2V,1.35V,1.5V,1.8V,2.5V,3.3V电压可选 | DM
| A1 | 32 | IO_L19N_T3L_N1_DBC_AD9N_84 | BM25 | 1329.168MIL | 84 | SLR1 | HR | 5648.0056 | 1.2V,1.35V,1.5V,1.8V,2.5V,3.3V电压可选
| A2 | 23 | IO_L20P_T3L_N2_AD1P_84 | BL24 | 1325.148MIL | 84 | SLR1 | HR | 5645.3557 | 1.2V,1.35V,1.5V,1.8V,2.5V,3.3V电压可选
| A3 | 39 | IO_L21P_T3L_N4_AD8P_84 | BM24 | 1336.26MIL | 84 | SLR1 | HR | 5645.8347 | 1.2V,1.35V,1.5V,1.8V,2.5V,3.3V电压可选
| A4 | 48 | IO_L21N_T3L_N5_AD8N_84 | BN24 | 1401.636MIL | 84 | SLR1 | HR | 5647.1646 | 1.2V,1.35V,1.5V,1.8V,2.5V,3.3V电压可选
| A5 | 64 | IO_L24P_T3U_N10_84 | BP25 | 1355.358MIL | 84 | SLR1 | HR | 5643.4521 | 1.2V,1.35V,1.5V,1.8V,2.5V,3.3V电压可选
| A6 | 55 | IO_L22P_T3U_N6_DBC_AD0P_84 | BL22 | 1332.201MIL | 84 | SLR1 | HR | 5647.8053 | 1.2V,1.35V,1.5V,1.8V,2.5V,3.3V电压可选 | DQS_P
| A7 | 71 | IO_L22N_T3U_N7_DBC_AD0N_84 | BM22 | 1363.224MIL | 84 | SLR1 | HR | 5648.4671 | 1.2V,1.35V,1.5V,1.8V,2.5V,3.3V电压可选 | DQS_N
| A8 | 80 | IO_L23N_T3U_N9_84 | BP23 | 1486.515MIL | 84 | SLR1 | HR | 5643.3953 | 1.2V,1.35V,1.5V,1.8V,2.5V,3.3V电压可选
| A9 | 96 | IO_L23P_T3U_N8_84 | BN23 | 1432.047MIL | 84 | SLR1 | HR | 5644.0974 | 1.2V,1.35V,1.5V,1.8V,2.5V,3.3V电压可选
| A10 | 87 | IO_L24N_T3U_N11_84 | BP24 | 1393.815MIL | 84 | SLR1 | HR | 5640.1117 | 1.2V,1.35V,1.5V,1.8V,2.5V,3.3V电压可选
| A11 | 103 | IO_L20N_T3L_N3_AD1N_84 | BL23 | 1333.008MIL | 84 | SLR1 | HR | 5645.1208 | 1.2V,1.35V,1.5V,1.8V,2.5V,3.3V电压可选
| B0 | 14 | IO_L13P_T2L_N0_GC_QBC_84 | BK27 | 1247.094MIL | 84 | SLR1 | HR | 5641.3974 | 1.2V,1.35V,1.5V,1.8V,2.5V,3.3V电压可选 | DM/CLOCK
| B1 | 30 | IO_L13N_T2L_N1_GC_QBC_84 | BL27 | 1248.21MIL | 84 | SLR1 | HR | 5646.8737 | 1.2V,1.35V,1.5V,1.8V,2.5V,3.3V电压可选
| B2 | 21 | IO_L14P_T2L_N2_GC_84 | BK28 | 1248.93MIL | 84 | SLR1 | HR | 5643.7887 | 1.2V,1.35V,1.5V,1.8V,2.5V,3.3V电压可选
| B3 | 37 | IO_L14N_T2L_N3_GC_84 | BL28 | 1251.432MIL | 84 | SLR1 | HR | 5648.123 | 1.2V,1.35V,1.5V,1.8V,2.5V,3.3V电压可选
| B4 | 46 | IO_L15N_T2L_N5_AD11N_84 | BK25 | 1229.322MIL | 84 | SLR1 | HR | 5645.2664 | 1.2V,1.35V,1.5V,1.8V,2.5V,3.3V电压可选
| B5 | 62 | IO_L15P_T2L_N4_AD11P_84 | BK26 | 1171.557MIL | 84 | SLR1 | HR | 5643.8523 | 1.2V,1.35V,1.5V,1.8V,2.5V,3.3V电压可选
| B6 | 53 | IO_L16P_T2U_N6_QBC_AD3P_84 | BN26 | 1246.53MIL | 84 | SLR1 | HR | 5644.8695 | 1.2V,1.35V,1.5V,1.8V,2.5V,3.3V电压可选 | DQS_P
| B7 | 69 | IO_L16N_T2U_N7_QBC_AD3N_84 | BP26 | 1320.459MIL | 84 | SLR1 | HR | 5644.9638 | 1.2V,1.35V,1.5V,1.8V,2.5V,3.3V电压可选 | DQS_N
| B8 | 78 | IO_L17P_T2U_N8_AD10P_84 | BM27 | 1273.608MIL | 84 | SLR1 | HR | 5643.0011 | 1.2V,1.35V,1.5V,1.8V,2.5V,3.3V电压可选
| B9 | 94 | IO_L17N_T2U_N9_AD10N_84 | BN27 | 1329.426MIL | 84 | SLR1 | HR | 5647.1413 | 1.2V,1.35V,1.5V,1.8V,2.5V,3.3V电压可选
| B10 | 85 | IO_L18N_T2U_N11_AD2N_84 | BP28 | 1318.563MIL | 84 | SLR1 | HR | 5646.0576 | 1.2V,1.35V,1.5V,1.8V,2.5V,3.3V电压可选
| B11 | 101 | IO_L18P_T2U_N10_AD2P_84 | BN28 | 1286.61MIL | 84 | SLR1 | HR | 5643.2069 | 1.2V,1.35V,1.5V,1.8V,2.5V,3.3V电压可选
| RSIG0 | 112 | IO_T2U_N12_84 | BM26 | 1241.238MIL | 84 | SLR1 | HR | 4444.2842 | 1.2V,1.35V,1.5V,1.8V,2.5V,3.3V电压可选 | 不支持MEMORY
| RSIG6 | 106 | VREF_84 | BK22 | 0 | 84 | SLR1 | HR | 3449.3807 | 1.2V,1.35V,1.5V,1.8V,2.5V,3.3V电压可选
| VRN | 135 | IO_T3U_N12_84 | BK23 | 1334.709MIL | 84 | SLR1 | HR | 4939.8815 | 1.2V,1.35V,1.5V,1.8V,2.5V,3.3V电压可选
| C0 | 12 | IO_L12P_T1U_N10_GC_94 | BL29 | 1389.525MIL | 94 | SLR1 | HR | 5643.6277 | 1.2V,1.35V,1.5V,1.8V,2.5V,3.3V电压可选 | CLOCK
| C1 | 28 | IO_L12N_T1U_N11_GC_94 | BM30 | 1396.287MIL | 94 | SLR1 | HR | 5645.9233 | 1.2V,1.35V,1.5V,1.8V,2.5V,3.3V电压可选
| C2 | 19 | IO_L8N_T1L_N3_AD5N_94 | BN32 | 1522.407MIL | 94 | SLR1 | HR | 5641.5088 | 1.2V,1.35V,1.5V,1.8V,2.5V,3.3V电压可选
| C3 | 35 | IO_L8P_T1L_N2_AD5P_94 | BM31 | 1497.645MIL | 94 | SLR1 | HR | 5640.8719 | 1.2V,1.35V,1.5V,1.8V,2.5V,3.3V电压可选
| C4 | 44 | IO_L11P_T1U_N8_GC_94 | BM29 | 1396.389MIL | 94 | SLR1 | HR | 5643.7999 | 1.2V,1.35V,1.5V,1.8V,2.5V,3.3V电压可选
| C5 | 60 | IO_L11N_T1U_N9_GC_94 | BN29 | 1410.174MIL | 94 | SLR1 | HR | 5646.3007 | 1.2V,1.35V,1.5V,1.8V,2.5V,3.3V电压可选
| C6 | 51 | IO_L10P_T1U_N6_QBC_AD4P_94 | BP29 | 1494.795MIL | 94 | SLR1 | HR | 5640.8273 | 1.2V,1.35V,1.5V,1.8V,2.5V,3.3V电压可选 | DQS_P
| C7 | 67 | IO_L10N_T1U_N7_QBC_AD4N_94 | BP30 | 1535.682MIL | 94 | SLR1 | HR | 5640.8271 | 1.2V,1.35V,1.5V,1.8V,2.5V,3.3V电压可选 | DQS_N
| C8 | 76 | IO_L9P_T1L_N4_AD12P_94 | BN31 | 1464.438MIL | 94 | SLR1 | HR | 5645.9678 | 1.2V,1.35V,1.5V,1.8V,2.5V,3.3V电压可选
| C9 | 92 | IO_L9N_T1L_N5_AD12N_94 | BP31 | 1518.711MIL | 94 | SLR1 | HR | 5641.4564 | 1.2V,1.35V,1.5V,1.8V,2.5V,3.3V电压可选
| C10 | 83 | IO_L7P_T1L_N0_QBC_AD13P_94 | BL32 | 1523.523MIL | 94 | SLR1 | HR | 5644.6167 | 1.2V,1.35V,1.5V,1.8V,2.5V,3.3V电压可选 | DM
| C11 | 99 | IO_L7N_T1L_N1_QBC_AD13N_94 | BM32 | 1493.511MIL | 94 | SLR1 | HR | 5646.2569 | 1.2V,1.35V,1.5V,1.8V,2.5V,3.3V电压可选
| D0 | 10 | IO_L6P_T0U_N10_AD6P_94 | BL33 | 1532.418MIL | 94 | SLR1 | HR | 5644.4653 | 1.2V,1.35V,1.5V,1.8V,2.5V,3.3V电压可选
| D1 | 26 | IO_L3P_T0L_N4_AD15P_94 | BM34 | 1568.079MIL | 94 | SLR1 | HR | 5643.966 | 1.2V,1.35V,1.5V,1.8V,2.5V,3.3V电压可选
| D2 | 17 | IO_L6N_T0U_N11_AD6N_94 | BL34 | 1533.291MIL | 94 | SLR1 | HR | 5645.0721 | 1.2V,1.35V,1.5V,1.8V,2.5V,3.3V电压可选
| D3 | 33 | IO_L3N_T0L_N5_AD15N_94 | BN34 | 1613.586MIL | 94 | SLR1 | HR | 5644.0725 | 1.2V,1.35V,1.5V,1.8V,2.5V,3.3V电压可选
| D4 | 42 | IO_L2N_T0L_N3_94 | BP36 | 1670.085MIL | 94 | SLR1 | HR | 5639.4679 | 1.2V,1.35V,1.5V,1.8V,2.5V,3.3V电压可选
| D5 | 58 | IO_L5N_T0U_N9_AD14N_94 | BM35 | 1623.975MIL | 94 | SLR1 | HR | 5642.7989 | 1.2V,1.35V,1.5V,1.8V,2.5V,3.3V电压可选
| D6 | 49 | IO_L4P_T0U_N6_DBC_AD7P_94 | BM36 | 1673.118MIL | 94 | SLR1 | HR | 5647.4047 | 1.2V,1.35V,1.5V,1.8V,2.5V,3.3V电压可选 | DQS_P
| D7 | 65 | IO_L4N_T0U_N7_DBC_AD7N_94 | BN36 | 1671.45MIL | 94 | SLR1 | HR | 5647.7285 | 1.2V,1.35V,1.5V,1.8V,2.5V,3.3V电压可选 | DQS_N
| D8 | 74 | IO_L2P_T0L_N2_94 | BP35 | 1629.183MIL | 94 | SLR1 | HR | 5643.5639 | 1.2V,1.35V,1.5V,1.8V,2.5V,3.3V电压可选
| D9 | 90 | IO_L5P_T0U_N8_AD14P_94 | BL35 | 1655.385MIL | 94 | SLR1 | HR | 5640.7618 | 1.2V,1.35V,1.5V,1.8V,2.5V,3.3V电压可选
| D10 | 81 | IO_L1P_T0L_N0_DBC_94 | BN33 | 1635.411MIL | 94 | SLR1 | HR | 5643.5743 | 1.2V,1.35V,1.5V,1.8V,2.5V,3.3V电压可选 | DM
| D11 | 97 | IO_L1N_T0L_N1_DBC_94 | BP34 | 1674.309MIL | 94 | SLR1 | HR | 5642.6129 | 1.2V,1.35V,1.5V,1.8V,2.5V,3.3V电压可选
| RSIG1 | 128 | IO_T1U_N12_94 | BP33 | 1530.21MIL | 94 | SLR1 | HR | 4764.0836 | 1.2V,1.35V,1.5V,1.8V,2.5V,3.3V电压可选 | 不支持MEMORY
| RSIG7 | 122 | VREF_94 | BL30 | 0 | 94 | SLR1 | HR | 3130.1119 | 1.2V,1.35V,1.5V,1.8V,2.5V,3.3V电压可选
| VRP | 119 | IO_T0U_N12_94 | BL37 | 1678.326MIL | 94 | SLR1 | HR | 5012.6315 | 1.2V,1.35V,1.5V,1.8V,2.5V,3.3V电压可选
J20 | A0 | 16 | IO_L19P_T3L_N0_DBC_AD9P_73 | C21 | 604.14MIL | 73 | SLR2 | HP | 6946.9305 | 1.0V,1.2V,1.35V,1.5V,1.8V电压可选 | DM
| A1 | 32 | IO_L19N_T3L_N1_DBC_AD9N_73 | B21 | 646.143MIL | 73 | SLR2 | HP | 6951.567 | 1.0V,1.2V,1.35V,1.5V,1.8V电压可选
| A2 | 23 | IO_L24P_T3U_N10_73 | D24 | 545.211MIL | 73 | SLR2 | HP | 6951.1235 | 1.0V,1.2V,1.35V,1.5V,1.8V电压可选
| A3 | 39 | IO_L23P_T3U_N8_73 | D23 | 565.344MIL | 73 | SLR2 | HP | 6949.8563 | 1.0V,1.2V,1.35V,1.5V,1.8V电压可选
| A4 | 48 | IO_L21P_T3L_N4_AD8P_73 | C22 | 614.22MIL | 73 | SLR2 | HP | 6949.6513 | 1.0V,1.2V,1.35V,1.5V,1.8V电压可选
| A5 | 64 | IO_L23N_T3U_N9_73 | C23 | 616.257MIL | 73 | SLR2 | HP | 6946.538 | 1.0V,1.2V,1.35V,1.5V,1.8V电压可选
| A6 | 55 | IO_L22P_T3U_N6_DBC_AD0P_73 | B24 | 625.248MIL | 73 | SLR2 | HP | 6946.4993 | 1.0V,1.2V,1.35V,1.5V,1.8V电压可选 | DQS_P
| A7 | 71 | IO_L22N_T3U_N7_DBC_AD0N_73 | A24 | 676.095MIL | 73 | SLR2 | HP | 6947.2075 | 1.0V,1.2V,1.35V,1.5V,1.8V电压可选 | DQS_N
| A8 | 80 | IO_L20P_T3L_N2_AD1P_73 | A23 | 665.142MIL | 73 | SLR2 | HP | 6951.6729 | 1.0V,1.2V,1.35V,1.5V,1.8V电压可选
| A9 | 96 | IO_L21N_T3L_N5_AD8N_73 | B22 | 643.317MIL | 73 | SLR2 | HP | 6950.6221 | 1.0V,1.2V,1.35V,1.5V,1.8V电压可选
| A10 | 87 | IO_L20N_T3L_N3_AD1N_73 | A22 | 667.314MIL | 73 | SLR2 | HP | 6949.2501 | 1.0V,1.2V,1.35V,1.5V,1.8V电压可选
| A11 | 103 | IO_L24N_T3U_N11_73 | C24 | 584.238MIL | 73 | SLR2 | HP | 6950.5631 | 1.0V,1.2V,1.35V,1.5V,1.8V电压可选
| B2 | 21 | IO_L17P_T2U_N8_AD10P_73 | B20 | 789.576MIL | 73 | SLR2 | HP | 6949.3992 | 1.0V,1.2V,1.35V,1.5V,1.8V电压可选
| B3 | 37 | IO_L17N_T2U_N9_AD10N_73 | B19 | 797.064MIL | 73 | SLR2 | HP | 6948.7099 | 1.0V,1.2V,1.35V,1.5V,1.8V电压可选
| B4 | 46 | IO_L15P_T2L_N4_AD11P_73 | A18 | 791.994MIL | 73 | SLR2 | HP | 6949.3885 | 1.0V,1.2V,1.35V,1.5V,1.8V电压可选
| B5 | 62 | IO_L15N_T2L_N5_AD11N_73 | A17 | 785.628MIL | 73 | SLR2 | HP | 6946.537 | 1.0V,1.2V,1.35V,1.5V,1.8V电压可选
| B6 | 53 | IO_L16P_T2U_N6_QBC_AD3P_73 | A20 | 845.268MIL | 73 | SLR2 | HP | 6954.6903 | 1.0V,1.2V,1.35V,1.5V,1.8V电压可选 | DQS_P
| B7 | 69 | IO_L16N_T2U_N7_QBC_AD3N_73 | A19 | 880.659MIL | 73 | SLR2 | HP | 6954.6925 | 1.0V,1.2V,1.35V,1.5V,1.8V电压可选 | DQS_N
| B8 | 78 | IO_L18P_T2U_N10_AD2P_73 | D20 | 795.213MIL | 73 | SLR2 | HP | 6950.6949 | 1.0V,1.2V,1.35V,1.5V,1.8V电压可选
| B9 | 94 | IO_L18N_T2U_N11_AD2N_73 | D19 | 807.804MIL | 73 | SLR2 | HP | 6953.903 | 1.0V,1.2V,1.35V,1.5V,1.8V电压可选
| B10 | 85 | IO_L14P_T2L_N2_GC_73 | C17 | 941.223MIL | 73 | SLR2 | HP | 6952.218 | 1.0V,1.2V,1.35V,1.5V,1.8V电压可选
| B11 | 101 | IO_L14N_T2L_N3_GC_73 | B17 | 942.93MIL | 73 | SLR2 | HP | 6954.3643 | 1.0V,1.2V,1.35V,1.5V,1.8V电压可选
| C0 | 12 | IO_L12P_T1U_N10_GC_73 | D16 | 1015.869MIL | 73 | SLR2 | HP | 6947.2585 | 1.0V,1.2V,1.35V,1.5V,1.8V电压可选 | CLOCK
| C1 | 28 | IO_L11P_T1U_N8_GC_73 | C16 | 1044.024MIL | 73 | SLR2 | HP | 6953.2113 | 1.0V,1.2V,1.35V,1.5V,1.8V电压可选
| C2 | 19 | IO_L11N_T1U_N9_GC_73 | B16 | 1027.572MIL | 73 | SLR2 | HP | 6950.2039 | 1.0V,1.2V,1.35V,1.5V,1.8V电压可选
| C3 | 35 | IO_L12N_T1U_N11_GC_73 | D15 | 1031.685MIL | 73 | SLR2 | HP | 6949.2878 | 1.0V,1.2V,1.35V,1.5V,1.8V电压可选
| C4 | 44 | IO_L8P_T1L_N2_AD5P_73 | D13 | 1144.197MIL | 73 | SLR2 | HP | 6949.5905 | 1.0V,1.2V,1.35V,1.5V,1.8V电压可选
| C5 | 60 | IO_L8N_T1L_N3_AD5N_73 | C13 | 1163.952MIL | 73 | SLR2 | HP | 6949.3127 | 1.0V,1.2V,1.35V,1.5V,1.8V电压可选
| C6 | 51 | IO_L10P_T1U_N6_QBC_AD4P_73 | B15 | 1031.727MIL | 73 | SLR2 | HP | 6950.123 | 1.0V,1.2V,1.35V,1.5V,1.8V电压可选 | DQS_P
| C7 | 67 | IO_L10N_T1U_N7_QBC_AD4N_73 | A15 | 1113.876MIL | 73 | SLR2 | HP | 6950.0924 | 1.0V,1.2V,1.35V,1.5V,1.8V电压可选 | DQS_N
| C8 | 76 | IO_L9P_T1L_N4_AD12P_73 | B14 | 1088.358MIL | 73 | SLR2 | HP | 6952.0762 | 1.0V,1.2V,1.35V,1.5V,1.8V电压可选
| C9 | 92 | IO_L9N_T1L_N5_AD12N_73 | A14 | 1058.979MIL | 73 | SLR2 | HP | 6953.4612 | 1.0V,1.2V,1.35V,1.5V,1.8V电压可选
| C10 | 83 | IO_L7P_T1L_N0_QBC_AD13P_73 | D14 | 1000.503MIL | 73 | SLR2 | HP | 6950.5209 | 1.0V,1.2V,1.35V,1.5V,1.8V电压可选 | DM
| C11 | 99 | IO_L7N_T1L_N1_QBC_AD13N_73 | C14 | 1061.595MIL | 73 | SLR2 | HP | 6951.5084 | 1.0V,1.2V,1.35V,1.5V,1.8V电压可选
| D0 | 10 | IO_L5N_T0U_N9_AD14N_73 | A12 | 1193.898MIL | 73 | SLR2 | HP | 6954.0413 | 1.0V,1.2V,1.35V,1.5V,1.8V电压可选
| D1 | 26 | IO_L2N_T0L_N3_73 | E10 | 1192.971MIL | 73 | SLR2 | HP | 6950.2426 | 1.0V,1.2V,1.35V,1.5V,1.8V电压可选
| D2 | 17 | IO_L2P_T0L_N2_73 | E11 | 1193.799MIL | 73 | SLR2 | HP | 6947.7832 | 1.0V,1.2V,1.35V,1.5V,1.8V电压可选
| D3 | 33 | IO_L3P_T0L_N4_AD15P_73 | D11 | 1188.27MIL | 73 | SLR2 | HP | 6948.4242 | 1.0V,1.2V,1.35V,1.5V,1.8V电压可选
| D4 | 42 | IO_L3N_T0L_N5_AD15N_73 | D10 | 1188.225MIL | 73 | SLR2 | HP | 6950.3481 | 1.0V,1.2V,1.35V,1.5V,1.8V电压可选
| D5 | 58 | IO_L5P_T0U_N8_AD14P_73 | B12 | 1196.208MIL | 73 | SLR2 | HP | 6952.4916 | 1.0V,1.2V,1.35V,1.5V,1.8V电压可选
| D6 | 49 | IO_L4P_T0U_N6_DBC_AD7P_73 | C12 | 1247.721MIL | 73 | SLR2 | HP | 6947.0217 | 1.0V,1.2V,1.35V,1.5V,1.8V电压可选 | DQS_P
| D7 | 65 | IO_L4N_T0U_N7_DBC_AD7N_73 | C11 | 1310.499MIL | 73 | SLR2 | HP | 6946.8668 | 1.0V,1.2V,1.35V,1.5V,1.8V电压可选 | DQS_N
| D8 | 74 | IO_L6P_T0U_N10_AD6P_73 | B10 | 1319.475MIL | 73 | SLR2 | HP | 6955.006 | 1.0V,1.2V,1.35V,1.5V,1.8V电压可选
| D9 | 90 | IO_L6N_T0U_N11_AD6N_73 | A10 | 1350.138MIL | 73 | SLR2 | HP | 6953.8371 | 1.0V,1.2V,1.35V,1.5V,1.8V电压可选
| D10 | 81 | IO_L1P_T0L_N0_DBC_73 | E13 | 1203.45MIL | 73 | SLR2 | HP | 6953.5163 | 1.0V,1.2V,1.35V,1.5V,1.8V电压可选 | DM
| D11 | 97 | IO_L1N_T0L_N1_DBC_73 | E12 | 1190.715MIL | 73 | SLR2 | HP | 6950.1123 | 1.0V,1.2V,1.35V,1.5V,1.8V电压可选
| RSIG0 | 112 | IO_T2U_N12_73 | D18 | 804.372MIL | 73 | SLR2 | HP | 5233.434 | 1.0V,1.2V,1.35V,1.5V,1.8V电压可选 | 不支持MEMORY
| RSIG1 | 128 | IO_T1U_N12_73 | A13 | 1032.138MIL | 73 | SLR2 | HP | 4768.2961 | 1.0V,1.2V,1.35V,1.5V,1.8V电压可选
| RSIG6 | 106 | VREF_73 | F10 | 0 | 73 | SLR2 | HP | 4224.1676 | 1.0V,1.2V,1.35V,1.5V,1.8V电压可选
| VRN | 135 | IO_T3U_N12_73 | D21 | 586.233MIL | 73 | SLR2 | HP | 4834.5072 | 1.0V,1.2V,1.35V,1.5V,1.8V电压可选
| VRP | 119 | IO_T0U_N12_VRP_73 | B11 | 1350.78MIL | 73 | SLR2 | HP | 5102.2188 | 1.0V,1.2V,1.35V,1.5V,1.8V电压可选
J21 | A0 | 16 | IO_L19P_T3L_N0_DBC_AD9P_70 | H14 | 864.837MIL | 70 | SLR2 | HP | 7306.9056 | 1.0V,1.2V,1.35V,1.5V,1.8V电压可选 | DM
| A1 | 32 | IO_L19N_T3L_N1_DBC_AD9N_70 | H13 | 882.006MIL | 70 | SLR2 | HP | 7307.5106 | 1.0V,1.2V,1.35V,1.5V,1.8V电压可选
| A2 | 23 | IO_L24P_T3U_N10_70 | E16 | 950.805MIL | 70 | SLR2 | HP | 7309.6516 | 1.0V,1.2V,1.35V,1.5V,1.8V电压可选
| A3 | 39 | IO_L24N_T3U_N11_70 | E15 | 926.877MIL | 70 | SLR2 | HP | 7308.8642 | 1.0V,1.2V,1.35V,1.5V,1.8V电压可选
| A4 | 48 | IO_L23P_T3U_N8_70 | F15 | 911.934MIL | 70 | SLR2 | HP | 7308.4433 | 1.0V,1.2V,1.35V,1.5V,1.8V电压可选
| A5 | 64 | IO_L23N_T3U_N9_70 | F14 | 885.852MIL | 70 | SLR2 | HP | 7308.3541 | 1.0V,1.2V,1.35V,1.5V,1.8V电压可选
| A6 | 55 | IO_L22P_T3U_N6_DBC_AD0P_70 | G15 | 906.264MIL | 70 | SLR2 | HP | 7307.7901 | 1.0V,1.2V,1.35V,1.5V,1.8V电压可选 | DQS_P
| A7 | 71 | IO_L22N_T3U_N7_DBC_AD0N_70 | G14 | 879.534MIL | 70 | SLR2 | HP | 7308.1104 | 1.0V,1.2V,1.35V,1.5V,1.8V电压可选 | DQS_N
| A8 | 80 | IO_L21P_T3L_N4_AD8P_70 | F13 | 940.281MIL | 70 | SLR2 | HP | 7307.3266 | 1.0V,1.2V,1.35V,1.5V,1.8V电压可选
| A9 | 96 | IO_L20N_T3L_N3_AD1N_70 | G12 | 963.153MIL | 70 | SLR2 | HP | 7311.2437 | 1.0V,1.2V,1.35V,1.5V,1.8V电压可选
| A10 | 87 | IO_L20P_T3L_N2_AD1P_70 | H12 | 954.36MIL | 70 | SLR2 | HP | 7307.4468 | 1.0V,1.2V,1.35V,1.5V,1.8V电压可选
| A11 | 103 | IO_L21N_T3L_N5_AD8N_70 | F12 | 990.789MIL | 70 | SLR2 | HP | 7309.4652 | 1.0V,1.2V,1.35V,1.5V,1.8V电压可选
| B0 | 14 | IO_L13P_T2L_N0_GC_QBC_70 | L15 | 760.383MIL | 70 | SLR2 | HP | 7311.5792 | 1.0V,1.2V,1.35V,1.5V,1.8V电压可选 | DM/CLOCK
| B1 | 30 | IO_L13N_T2L_N1_GC_QBC_70 | L14 | 754.914MIL | 70 | SLR2 | HP | 7309.3814 | 1.0V,1.2V,1.35V,1.5V,1.8V电压可选
| B2 | 21 | IO_L18N_T2U_N11_AD2N_70 | J16 | 790.365MIL | 70 | SLR2 | HP | 7308.5999 | 1.0V,1.2V,1.35V,1.5V,1.8V电压可选
| B3 | 37 | IO_L18P_T2U_N10_AD2P_70 | K16 | 768.801MIL | 70 | SLR2 | HP | 7308.7637 | 1.0V,1.2V,1.35V,1.5V,1.8V电压可选
| B4 | 46 | IO_L15P_T2L_N4_AD11P_70 | L12 | 853.578MIL | 70 | SLR2 | HP | 7312.2703 | 1.0V,1.2V,1.35V,1.5V,1.8V电压可选
| B5 | 62 | IO_L15N_T2L_N5_AD11N_70 | K12 | 846.843MIL | 70 | SLR2 | HP | 7308.2379 | 1.0V,1.2V,1.35V,1.5V,1.8V电压可选
| B6 | 53 | IO_L16P_T2U_N6_QBC_AD3P_70 | J14 | 869.838MIL | 70 | SLR2 | HP | 7311.1164 | 1.0V,1.2V,1.35V,1.5V,1.8V电压可选 | DQS_P
| B7 | 69 | IO_L16N_T2U_N7_QBC_AD3N_70 | J13 | 890.961MIL | 70 | SLR2 | HP | 7310.3978 | 1.0V,1.2V,1.35V,1.5V,1.8V电压可选 | DQS_N
| B8 | 78 | IO_L17N_T2U_N9_AD10N_70 | J15 | 783.186MIL | 70 | SLR2 | HP | 7307.3633 | 1.0V,1.2V,1.35V,1.5V,1.8V电压可选
| B9 | 94 | IO_L17P_T2U_N8_AD10P_70 | K15 | 795.498MIL | 70 | SLR2 | HP | 7305.6825 | 1.0V,1.2V,1.35V,1.5V,1.8V电压可选
| B10 | 85 | IO_L14P_T2L_N2_GC_70 | L13 | 869.1MIL | 70 | SLR2 | HP | 7307.1373 | 1.0V,1.2V,1.35V,1.5V,1.8V电压可选
| B11 | 101 | IO_L14N_T2L_N3_GC_70 | K13 | 874.716MIL | 70 | SLR2 | HP | 7310.5177 | 1.0V,1.2V,1.35V,1.5V,1.8V电压可选
| C0 | 12 | IO_L12P_T1U_N10_GC_70 | M16 | 754.752MIL | 70 | SLR2 | HP | 7303.0262 | 1.0V,1.2V,1.35V,1.5V,1.8V电压可选 | CLOCK
| C1 | 28 | IO_L12N_T1U_N11_GC_70 | M15 | 743.331MIL | 70 | SLR2 | HP | 7307.2337 | 1.0V,1.2V,1.35V,1.5V,1.8V电压可选
| C2 | 19 | IO_L11P_T1U_N8_GC_70 | N14 | 718.155MIL | 70 | SLR2 | HP | 7307.9095 | 1.0V,1.2V,1.35V,1.5V,1.8V电压可选
| C3 | 35 | IO_L11N_T1U_N9_GC_70 | M14 | 738.309MIL | 70 | SLR2 | HP | 7311.8341 | 1.0V,1.2V,1.35V,1.5V,1.8V电压可选
| C4 | 44 | IO_L9P_T1L_N4_AD12P_70 | P13 | 737.475MIL | 70 | SLR2 | HP | 7310.1059 | 1.0V,1.2V,1.35V,1.5V,1.8V电压可选
| C5 | 60 | IO_L9N_T1L_N5_AD12N_70 | N13 | 770.799MIL | 70 | SLR2 | HP | 7309.1621 | 1.0V,1.2V,1.35V,1.5V,1.8V电压可选
| C6 | 51 | IO_L10P_T1U_N6_QBC_AD4P_70 | N12 | 854.274MIL | 70 | SLR2 | HP | 7308.0606 | 1.0V,1.2V,1.35V,1.5V,1.8V电压可选 | DQS_P
| C7 | 67 | IO_L10N_T1U_N7_QBC_AD4N_70 | M12 | 858.285MIL | 70 | SLR2 | HP | 7307.8509 | 1.0V,1.2V,1.35V,1.5V,1.8V电压可选 | DQS_N
| C8 | 76 | IO_L8P_T1L_N2_AD5P_70 | P15 | 712.806MIL | 70 | SLR2 | HP | 7310.8842 | 1.0V,1.2V,1.35V,1.5V,1.8V电压可选
| C9 | 92 | IO_L8N_T1L_N3_AD5N_70 | P14 | 693.588MIL | 70 | SLR2 | HP | 7309.939 | 1.0V,1.2V,1.35V,1.5V,1.8V电压可选
| C10 | 83 | IO_L7P_T1L_N0_QBC_AD13P_70 | P16 | 749.184MIL | 70 | SLR2 | HP | 7310.6972 | 1.0V,1.2V,1.35V,1.5V,1.8V电压可选 | DM
| C11 | 99 | IO_L7N_T1L_N1_QBC_AD13N_70 | N16 | 781.296MIL | 70 | SLR2 | HP | 7308.6977 | 1.0V,1.2V,1.35V,1.5V,1.8V电压可选
| D0 | 10 | IO_L5P_T0U_N8_AD14P_70 | U15 | 582.714MIL | 70 | SLR2 | HP | 7307.876 | 1.0V,1.2V,1.35V,1.5V,1.8V电压可选
| D1 | 26 | IO_L2P_T0L_N2_70 | U12 | 707.529MIL | 70 | SLR2 | HP | 7311.567 | 1.0V,1.2V,1.35V,1.5V,1.8V电压可选
| D2 | 17 | IO_L3P_T0L_N4_AD15P_70 | U14 | 588.264MIL | 70 | SLR2 | HP | 7310.8157 | 1.0V,1.2V,1.35V,1.5V,1.8V电压可选
| D3 | 33 | IO_L2N_T0L_N3_70 | T12 | 737.988MIL | 70 | SLR2 | HP | 7309.8332 | 1.0V,1.2V,1.35V,1.5V,1.8V电压可选
| D4 | 42 | IO_L6N_T0U_N11_AD6N_70 | R15 | 711.003MIL | 70 | SLR2 | HP | 7308.2392 | 1.0V,1.2V,1.35V,1.5V,1.8V电压可选
| D5 | 58 | IO_L6P_T0U_N10_AD6P_70 | R16 | 736.449MIL | 70 | SLR2 | HP | 7309.5619 | 1.0V,1.2V,1.35V,1.5V,1.8V电压可选
| D6 | 49 | IO_L4P_T0U_N6_DBC_AD7P_70 | T13 | 725.559MIL | 70 | SLR2 | HP | 7306.4204 | 1.0V,1.2V,1.35V,1.5V,1.8V电压可选 | DQS_P
| D7 | 65 | IO_L4N_T0U_N7_DBC_AD7N_70 | R13 | 746.751MIL | 70 | SLR2 | HP | 7306.2337 | 1.0V,1.2V,1.35V,1.5V,1.8V电压可选 | DQS_N
| D8 | 74 | IO_L3N_T0L_N5_AD15N_70 | T14 | 629.88MIL | 70 | SLR2 | HP | 7307.8401 | 1.0V,1.2V,1.35V,1.5V,1.8V电压可选
| D9 | 90 | IO_L5N_T0U_N9_AD14N_70 | T15 | 606.48MIL | 70 | SLR2 | HP | 7308.3591 | 1.0V,1.2V,1.35V,1.5V,1.8V电压可选
| D10 | 81 | IO_L1P_T0L_N0_DBC_70 | V13 | 596.949MIL | 70 | SLR2 | HP | 7310.8621 | 1.0V,1.2V,1.35V,1.5V,1.8V电压可选 | DM
| D11 | 97 | IO_L1N_T0L_N1_DBC_70 | V12 | 627.828MIL | 70 | SLR2 | HP | 7308.7678 | 1.0V,1.2V,1.35V,1.5V,1.8V电压可选
| RSIG0 | 112 | IO_T2U_N12_70 | H16 | 832.335MIL | 70 | SLR2 | HP | 5537.6004 | 1.0V,1.2V,1.35V,1.5V,1.8V电压可选 | 不支持MEMORY
| RSIG1 | 128 | IO_T1U_N12_70 | R12 | 728.049MIL | 70 | SLR2 | HP | 5630.5565 | 1.0V,1.2V,1.35V,1.5V,1.8V电压可选
| RSIG6 | 106 | VREF_70 | V14 | 0 | 70 | SLR2 | HP | 6996.2686 | 1.0V,1.2V,1.35V,1.5V,1.8V电压可选
| VRN | 135 | IO_T3U_N12_70 | G16 | 869.601MIL | 70 | SLR2 | HP | 5600.0977 | 1.0V,1.2V,1.35V,1.5V,1.8V电压可选
| VRP | 119 | IO_T0U_N12_VRP_70 | U16 | 600.189MIL | 70 | SLR2 | HP | 5949.1805 | 1.0V,1.2V,1.35V,1.5V,1.8V电压可选
J23 | A0 | 16 | IO_L19P_T3L_N0_DBC_AD9P_72 | G25 | 669.129MIL | 72 | SLR2 | HP | 5422.2792 | 1.0V,1.2V,1.35V,1.5V,1.8V电压可选 | DM
| A1 | 32 | IO_L19N_T3L_N1_DBC_AD9N_72 | F25 | 716.226MIL | 72 | SLR2 | HP | 5417.8028 | 1.0V,1.2V,1.35V,1.5V,1.8V电压可选
| A2 | 23 | IO_L24N_T3U_N11_72 | G22 | 724.086MIL | 72 | SLR2 | HP | 5421.9339 | 1.0V,1.2V,1.35V,1.5V,1.8V电压可选
| A3 | 39 | IO_L24P_T3U_N10_72 | H22 | 670.314MIL | 72 | SLR2 | HP | 5420.0714 | 1.0V,1.2V,1.35V,1.5V,1.8V电压可选
| A4 | 48 | IO_L20P_T3L_N2_AD1P_72 | E26 | 705.705MIL | 72 | SLR2 | HP | 5416.2972 | 1.0V,1.2V,1.35V,1.5V,1.8V电压可选
| A5 | 64 | IO_L20N_T3L_N3_AD1N_72 | E25 | 747.57MIL | 72 | SLR2 | HP | 5423.4873 | 1.0V,1.2V,1.35V,1.5V,1.8V电压可选
| A6 | 55 | IO_L22P_T3U_N6_DBC_AD0P_72 | F23 | 731.178MIL | 72 | SLR2 | HP | 5416.8292 | 1.0V,1.2V,1.35V,1.5V,1.8V电压可选 | DQS_P
| A7 | 71 | IO_L22N_T3U_N7_DBC_AD0N_72 | E23 | 769.809MIL | 72 | SLR2 | HP | 5416.8048 | 1.0V,1.2V,1.35V,1.5V,1.8V电压可选 | DQS_N
| A8 | 80 | IO_L21P_T3L_N4_AD8P_72 | G24 | 663.414MIL | 72 | SLR2 | HP | 5415.2916 | 1.0V,1.2V,1.35V,1.5V,1.8V电压可选
| A9 | 96 | IO_L21N_T3L_N5_AD8N_72 | F24 | 707.367MIL | 72 | SLR2 | HP | 5420.0998 | 1.0V,1.2V,1.35V,1.5V,1.8V电压可选
| A10 | 87 | IO_L23N_T3U_N9_72 | E22 | 806.208MIL | 72 | SLR2 | HP | 5418.9685 | 1.0V,1.2V,1.35V,1.5V,1.8V电压可选
| A11 | 103 | IO_L23P_T3U_N8_72 | F22 | 736.119MIL | 72 | SLR2 | HP | 5415.7961 | 1.0V,1.2V,1.35V,1.5V,1.8V电压可选
| B0 | 14 | IO_L13P_T2L_N0_GC_QBC_72 | L23 | 664.089MIL | 72 | SLR2 | HP | 5417.7821 | 1.0V,1.2V,1.35V,1.5V,1.8V电压可选 | DM/CLOCK
| B1 | 30 | IO_L13N_T2L_N1_GC_QBC_72 | K23 | 671.151MIL | 72 | SLR2 | HP | 5420.3274 | 1.0V,1.2V,1.35V,1.5V,1.8V电压可选
| B2 | 21 | IO_L14P_T2L_N2_GC_72 | L22 | 777.732MIL | 72 | SLR2 | HP | 5418.1835 | 1.0V,1.2V,1.35V,1.5V,1.8V电压可选
| B3 | 37 | IO_L14N_T2L_N3_GC_72 | K22 | 797.178MIL | 72 | SLR2 | HP | 5422.6887 | 1.0V,1.2V,1.35V,1.5V,1.8V电压可选
| B4 | 46 | IO_L18N_T2U_N11_AD2N_72 | H26 | 665.343MIL | 72 | SLR2 | HP | 5421.5203 | 1.0V,1.2V,1.35V,1.5V,1.8V电压可选
| B5 | 62 | IO_L18P_T2U_N10_AD2P_72 | J26 | 642.453MIL | 72 | SLR2 | HP | 5415.5185 | 1.0V,1.2V,1.35V,1.5V,1.8V电压可选
| B6 | 53 | IO_L16P_T2U_N6_QBC_AD3P_72 | J24 | 679.797MIL | 72 | SLR2 | HP | 5417.4313 | 1.0V,1.2V,1.35V,1.5V,1.8V电压可选 | DQS_P
| B7 | 69 | IO_L16N_T2U_N7_QBC_AD3N_72 | H24 | 726.096MIL | 72 | SLR2 | HP | 5416.9472 | 1.0V,1.2V,1.35V,1.5V,1.8V电压可选 | DQS_N
| B8 | 78 | IO_L17N_T2U_N9_AD10N_72 | J25 | 637.041MIL | 72 | SLR2 | HP | 5416.6443 | 1.0V,1.2V,1.35V,1.5V,1.8V电压可选
| B9 | 94 | IO_L17P_T2U_N8_AD10P_72 | K25 | 646.482MIL | 72 | SLR2 | HP | 5417.2228 | 1.0V,1.2V,1.35V,1.5V,1.8V电压可选
| B10 | 85 | IO_L15P_T2L_N4_AD11P_72 | J23 | 635.409MIL | 72 | SLR2 | HP | 5418.3295 | 1.0V,1.2V,1.35V,1.5V,1.8V电压可选
| B11 | 101 | IO_L15N_T2L_N5_AD11N_72 | H23 | 693.516MIL | 72 | SLR2 | HP | 5421.2527 | 1.0V,1.2V,1.35V,1.5V,1.8V电压可选
| C0 | 12 | IO_L12P_T1U_N10_GC_72 | N22 | 641.505MIL | 72 | SLR2 | HP | 5422.3239 | 1.0V,1.2V,1.35V,1.5V,1.8V电压可选 | CLOCK
| C1 | 28 | IO_L9N_T1L_N5_AD12N_72 | N23 | 579.858MIL | 72 | SLR2 | HP | 5414.482 | 1.0V,1.2V,1.35V,1.5V,1.8V电压可选
| C2 | 19 | IO_L9P_T1L_N4_AD12P_72 | P23 | 529.965MIL | 72 | SLR2 | HP | 5417.0081 | 1.0V,1.2V,1.35V,1.5V,1.8V电压可选
| C3 | 35 | IO_L12N_T1U_N11_GC_72 | M22 | 634.05MIL | 72 | SLR2 | HP | 5420.6368 | 1.0V,1.2V,1.35V,1.5V,1.8V电压可选
| C4 | 44 | IO_L8P_T1L_N2_AD5P_72 | M25 | 656.52MIL | 72 | SLR2 | HP | 5416.7876 | 1.0V,1.2V,1.35V,1.5V,1.8V电压可选
| C5 | 60 | IO_L11N_T1U_N9_GC_72 | M24 | 634.197MIL | 72 | SLR2 | HP | 5418.7364 | 1.0V,1.2V,1.35V,1.5V,1.8V电压可选
| C6 | 51 | IO_L10P_T1U_N6_QBC_AD4P_72 | R21 | 529.053MIL | 72 | SLR2 | HP | 5420.3148 | 1.0V,1.2V,1.35V,1.5V,1.8V电压可选 | DQS_P
| C7 | 67 | IO_L10N_T1U_N7_QBC_AD4N_72 | P21 | 530.634MIL | 72 | SLR2 | HP | 5420.1917 | 1.0V,1.2V,1.35V,1.5V,1.8V电压可选 | DQS_N
| C8 | 76 | IO_L11P_T1U_N8_GC_72 | N24 | 638.604MIL | 72 | SLR2 | HP | 5418.5471 | 1.0V,1.2V,1.35V,1.5V,1.8V电压可选
| C9 | 92 | IO_L8N_T1L_N3_AD5N_72 | L25 | 680.466MIL | 72 | SLR2 | HP | 5416.4046 | 1.0V,1.2V,1.35V,1.5V,1.8V电压可选
| C10 | 83 | IO_L7P_T1L_N0_QBC_AD13P_72 | P25 | 537.876MIL | 72 | SLR2 | HP | 5421.7326 | 1.0V,1.2V,1.35V,1.5V,1.8V电压可选 | DM
| C11 | 99 | IO_L7N_T1L_N1_QBC_AD13N_72 | P24 | 534.876MIL | 72 | SLR2 | HP | 5417.8491 | 1.0V,1.2V,1.35V,1.5V,1.8V电压可选
| D0 | 10 | IO_L3N_T0L_N5_AD15N_72 | V22 | 497.793MIL | 72 | SLR2 | HP | 5419.1777 | 1.0V,1.2V,1.35V,1.5V,1.8V电压可选
| D1 | 26 | IO_L2P_T0L_N2_72 | U24 | 382.686MIL | 72 | SLR2 | HP | 5417.6346 | 1.0V,1.2V,1.35V,1.5V,1.8V电压可选
| D2 | 17 | IO_L3P_T0L_N4_AD15P_72 | V23 | 489.387MIL | 72 | SLR2 | HP | 5417.8558 | 1.0V,1.2V,1.35V,1.5V,1.8V电压可选
| D3 | 33 | IO_L2N_T0L_N3_72 | T24 | 386.661MIL | 72 | SLR2 | HP | 5418.804 | 1.0V,1.2V,1.35V,1.5V,1.8V电压可选
| D4 | 42 | IO_L6P_T0U_N10_AD6P_72 | T23 | 345.081MIL | 72 | SLR2 | HP | 5419.8871 | 1.0V,1.2V,1.35V,1.5V,1.8V电压可选
| D5 | 58 | IO_L6N_T0U_N11_AD6N_72 | R23 | 342.372MIL | 72 | SLR2 | HP | 5418.6323 | 1.0V,1.2V,1.35V,1.5V,1.8V电压可选
| D6 | 49 | IO_L4P_T0U_N6_DBC_AD7P_72 | V21 | 392.841MIL | 72 | SLR2 | HP | 5417.5992 | 1.0V,1.2V,1.35V,1.5V,1.8V电压可选 | DQS_P
| D7 | 65 | IO_L4N_T0U_N7_DBC_AD7N_72 | U21 | 373.368MIL | 72 | SLR2 | HP | 5417.5898 | 1.0V,1.2V,1.35V,1.5V,1.8V电压可选 | DQS_N
| D8 | 74 | IO_L5P_T0U_N8_AD14P_72 | U22 | 380.721MIL | 72 | SLR2 | HP | 5421.8069 | 1.0V,1.2V,1.35V,1.5V,1.8V电压可选
| D9 | 90 | IO_L5N_T0U_N9_AD14N_72 | T22 | 344.721MIL | 72 | SLR2 | HP | 5419.3721 | 1.0V,1.2V,1.35V,1.5V,1.8V电压可选
| D10 | 81 | IO_L1P_T0L_N0_DBC_72 | U25 | 468.639MIL | 72 | SLR2 | HP | 5417.3149 | 1.0V,1.2V,1.35V,1.5V,1.8V电压可选 | DM
| D11 | 97 | IO_L1N_T0L_N1_DBC_72 | T25 | 471.36MIL | 72 | SLR2 | HP | 5418.6926 | 1.0V,1.2V,1.35V,1.5V,1.8V电压可选
| RSIG0 | 112 | IO_T2U_N12_72 | L24 | 642.681MIL | 72 | SLR2 | HP | 4002.8429 | 1.0V,1.2V,1.35V,1.5V,1.8V电压可选 | 不支持MEMORY
| RSIG1 | 128 | IO_T1U_N12_72 | R22 | 522.402MIL | 72 | SLR2 | HP | 4384.3735 | 1.0V,1.2V,1.35V,1.5V,1.8V电压可选
| RSIG6 | 106 | VREF_72 | V24 | 0 | 72 | SLR2 | HP | 5278.8321 | 1.0V,1.2V,1.35V,1.5V,1.8V电压可选
| VRN | 135 | IO_T3U_N12_72 | G26 | 648.705MIL | 72 | SLR2 | HP | 3714.2396 | 1.0V,1.2V,1.35V,1.5V,1.8V电压可选
| VRP | 119 | IO_T0U_N12_VRP_72 | R25 | 489.201MIL | 72 | SLR2 | HP | 4018.2818 | 1.0V,1.2V,1.35V,1.5V,1.8V电压可选
J24 | A0 | 16 | IO_L19P_T3L_N0_DBC_AD9P_53 | D38 | 598.953MIL | 53 | SLR2 | HP | 5206.3071 | 1.0V,1.2V,1.35V,1.5V,1.8V电压可选 | DM
| A1 | 32 | IO_L19N_T3L_N1_DBC_AD9N_53 | D39 | 608.793MIL | 53 | SLR2 | HP | 5205.2068 | 1.0V,1.2V,1.35V,1.5V,1.8V电压可选
| A2 | 23 | IO_L24P_T3U_N10_53 | B39 | 660.579MIL | 53 | SLR2 | HP | 5202.7108 | 1.0V,1.2V,1.35V,1.5V,1.8V电压可选
| A3 | 39 | IO_L21P_T3L_N4_AD8P_53 | C37 | 657.933MIL | 53 | SLR2 | HP | 5206.725 | 1.0V,1.2V,1.35V,1.5V,1.8V电压可选
| A4 | 48 | IO_L24N_T3U_N11_53 | A39 | 699.84MIL | 53 | SLR2 | HP | 5201.4645 | 1.0V,1.2V,1.35V,1.5V,1.8V电压可选
| A5 | 64 | IO_L23N_T3U_N9_53 | A38 | 710.907MIL | 53 | SLR2 | HP | 5205.2268 | 1.0V,1.2V,1.35V,1.5V,1.8V电压可选
| A6 | 55 | IO_L22P_T3U_N6_DBC_AD0P_53 | B36 | 760.323MIL | 53 | SLR2 | HP | 5205.2759 | 1.0V,1.2V,1.35V,1.5V,1.8V电压可选 | DQS_P
| A7 | 71 | IO_L22N_T3U_N7_DBC_AD0N_53 | B37 | 690.102MIL | 53 | SLR2 | HP | 5204.7245 | 1.0V,1.2V,1.35V,1.5V,1.8V电压可选 | DQS_N
| A8 | 80 | IO_L21N_T3L_N5_AD8N_53 | C38 | 621.552MIL | 53 | SLR2 | HP | 5203.4671 | 1.0V,1.2V,1.35V,1.5V,1.8V电压可选
| A9 | 96 | IO_L20N_T3L_N3_AD1N_53 | E38 | 596.967MIL | 53 | SLR2 | HP | 5199.7166 | 1.0V,1.2V,1.35V,1.5V,1.8V电压可选
| A10 | 87 | IO_L23P_T3U_N8_53 | A37 | 731.475MIL | 53 | SLR2 | HP | 5203.0203 | 1.0V,1.2V,1.35V,1.5V,1.8V电压可选
| A11 | 103 | IO_L20P_T3L_N2_AD1P_53 | E37 | 615.111MIL | 53 | SLR2 | HP | 5204.0616 | 1.0V,1.2V,1.35V,1.5V,1.8V电压可选
| B0 | 14 | IO_L13P_T2L_N0_GC_QBC_53 | C33 | 915.552MIL | 53 | SLR2 | HP | 5206.237 | 1.0V,1.2V,1.35V,1.5V,1.8V电压可选 | DM/CLOCK
| B1 | 30 | IO_L13N_T2L_N1_GC_QBC_53 | C34 | 900.885MIL | 53 | SLR2 | HP | 5205.6149 | 1.0V,1.2V,1.35V,1.5V,1.8V电压可选
| B2 | 21 | IO_L15P_T2L_N4_AD11P_53 | E35 | 951.333MIL | 53 | SLR2 | HP | 5201.4747 | 1.0V,1.2V,1.35V,1.5V,1.8V电压可选
| B3 | 37 | IO_L17N_T2U_N9_AD10N_53 | B35 | 801.36MIL | 53 | SLR2 | HP | 5202.9778 | 1.0V,1.2V,1.35V,1.5V,1.8V电压可选
| B4 | 46 | IO_L18N_T2U_N11_AD2N_53 | A35 | 844.386MIL | 53 | SLR2 | HP | 5203.0937 | 1.0V,1.2V,1.35V,1.5V,1.8V电压可选
| B5 | 62 | IO_L18P_T2U_N10_AD2P_53 | A34 | 884.526MIL | 53 | SLR2 | HP | 5200.8778 | 1.0V,1.2V,1.35V,1.5V,1.8V电压可选
| B6 | 53 | IO_L16P_T2U_N6_QBC_AD3P_53 | D36 | 858.189MIL | 53 | SLR2 | HP | 5202.8555 | 1.0V,1.2V,1.35V,1.5V,1.8V电压可选 | DQS_P
| B7 | 69 | IO_L16N_T2U_N7_QBC_AD3N_53 | C36 | 794.163MIL | 53 | SLR2 | HP | 5203.1051 | 1.0V,1.2V,1.35V,1.5V,1.8V电压可选 | DQS_N
| B8 | 78 | IO_L17P_T2U_N8_AD10P_53 | B34 | 875.664MIL | 53 | SLR2 | HP | 5200.0625 | 1.0V,1.2V,1.35V,1.5V,1.8V电压可选
| B9 | 94 | IO_L14P_T2L_N2_GC_53 | D33 | 930.075MIL | 53 | SLR2 | HP | 5205.0233 | 1.0V,1.2V,1.35V,1.5V,1.8V电压可选
| B10 | 85 | IO_L15N_T2L_N5_AD11N_53 | D35 | 877.425MIL | 53 | SLR2 | HP | 5205.9109 | 1.0V,1.2V,1.35V,1.5V,1.8V电压可选
| B11 | 101 | IO_L14N_T2L_N3_GC_53 | D34 | 939.891MIL | 53 | SLR2 | HP | 5205.4527 | 1.0V,1.2V,1.35V,1.5V,1.8V电压可选
| C0 | 12 | IO_L12P_T1U_N10_GC_53 | C31 | 979.11MIL | 53 | SLR2 | HP | 5199.1447 | 1.0V,1.2V,1.35V,1.5V,1.8V电压可选 | CLOCK
| C1 | 28 | IO_L12N_T1U_N11_GC_53 | C32 | 960.912MIL | 53 | SLR2 | HP | 5203.0637 | 1.0V,1.2V,1.35V,1.5V,1.8V电压可选
| C2 | 19 | IO_L11N_T1U_N9_GC_53 | B32 | 919.182MIL | 53 | SLR2 | HP | 5204.1808 | 1.0V,1.2V,1.35V,1.5V,1.8V电压可选
| C3 | 35 | IO_L11P_T1U_N8_GC_53 | B31 | 915.447MIL | 53 | SLR2 | HP | 5202.2164 | 1.0V,1.2V,1.35V,1.5V,1.8V电压可选
| C4 | 44 | IO_L9N_T1L_N5_AD12N_53 | A30 | 1026.705MIL | 53 | SLR2 | HP | 5202.2315 | 1.0V,1.2V,1.35V,1.5V,1.8V电压可选
| C5 | 60 | IO_L8P_T1L_N2_AD5P_53 | C29 | 1003.464MIL | 53 | SLR2 | HP | 5206.2289 | 1.0V,1.2V,1.35V,1.5V,1.8V电压可选
| C6 | 51 | IO_L10P_T1U_N6_QBC_AD4P_53 | A32 | 953.946MIL | 53 | SLR2 | HP | 5202.704 | 1.0V,1.2V,1.35V,1.5V,1.8V电压可选 | DQS_P
| C7 | 67 | IO_L10N_T1U_N7_QBC_AD4N_53 | A33 | 918.612MIL | 53 | SLR2 | HP | 5202.4573 | 1.0V,1.2V,1.35V,1.5V,1.8V电压可选 | DQS_N
| C8 | 76 | IO_L8N_T1L_N3_AD5N_53 | B29 | 1052.682MIL | 53 | SLR2 | HP | 5198.7128 | 1.0V,1.2V,1.35V,1.5V,1.8V电压可选
| C9 | 92 | IO_L9P_T1L_N4_AD12P_53 | B30 | 979.026MIL | 53 | SLR2 | HP | 5199.9998 | 1.0V,1.2V,1.35V,1.5V,1.8V电压可选
| C10 | 83 | IO_L7P_T1L_N0_QBC_AD13P_53 | D29 | 1077.747MIL | 53 | SLR2 | HP | 5206.201 | 1.0V,1.2V,1.35V,1.5V,1.8V电压可选 | DM/CLOCK
| C11 | 99 | IO_L7N_T1L_N1_QBC_AD13N_53 | D30 | 1012.173MIL | 53 | SLR2 | HP | 5201.2212 | 1.0V,1.2V,1.35V,1.5V,1.8V电压可选
| D0 | 10 | IO_L5P_T0U_N8_AD14P_53 | D28 | 1057.527MIL | 53 | SLR2 | HP | 5201.808 | 1.0V,1.2V,1.35V,1.5V,1.8V电压可选
| D1 | 26 | IO_L2P_T0L_N2_53 | B25 | 1194.024MIL | 53 | SLR2 | HP | 5202.6018 | 1.0V,1.2V,1.35V,1.5V,1.8V电压可选
| D2 | 17 | IO_L5N_T0U_N9_AD14N_53 | C28 | 1041.033MIL | 53 | SLR2 | HP | 5203.2104 | 1.0V,1.2V,1.35V,1.5V,1.8V电压可选
| D3 | 33 | IO_L2N_T0L_N3_53 | A25 | 1204.506MIL | 53 | SLR2 | HP | 5202.3839 | 1.0V,1.2V,1.35V,1.5V,1.8V电压可选
| D4 | 42 | IO_L6N_T0U_N11_AD6N_53 | A29 | 1078.257MIL | 53 | SLR2 | HP | 5202.5348 | 1.0V,1.2V,1.35V,1.5V,1.8V电压可选
| D5 | 58 | IO_L6P_T0U_N10_AD6P_53 | A28 | 1152.723MIL | 53 | SLR2 | HP | 5197.7711 | 1.0V,1.2V,1.35V,1.5V,1.8V电压可选
| D6 | 49 | IO_L4P_T0U_N6_DBC_AD7P_53 | B27 | 1112.841MIL | 53 | SLR2 | HP | 5198.8324 | 1.0V,1.2V,1.35V,1.5V,1.8V电压可选 | DQS_P
| D7 | 65 | IO_L4N_T0U_N7_DBC_AD7N_53 | A27 | 1157.97MIL | 53 | SLR2 | HP | 5198.3389 | 1.0V,1.2V,1.35V,1.5V,1.8V电压可选 | DQS_N
| D8 | 74 | IO_L3P_T0L_N4_AD15P_53 | C26 | 1121.964MIL | 53 | SLR2 | HP | 5202.4891 | 1.0V,1.2V,1.35V,1.5V,1.8V电压可选
| D9 | 90 | IO_L3N_T0L_N5_AD15N_53 | C27 | 1089.6MIL | 53 | SLR2 | HP | 5206.5298 | 1.0V,1.2V,1.35V,1.5V,1.8V电压可选
| D10 | 81 | IO_L1P_T0L_N0_DBC_53 | D25 | 1198.644MIL | 53 | SLR2 | HP | 5202.304 | 1.0V,1.2V,1.35V,1.5V,1.8V电压可选 | DM
| D11 | 97 | IO_L1N_T0L_N1_DBC_53 | D26 | 1145.736MIL | 53 | SLR2 | HP | 5202.8644 | 1.0V,1.2V,1.35V,1.5V,1.8V电压可选
| RSIG0 | 112 | IO_T2U_N12_53 | E33 | 952.962MIL | 53 | SLR2 | HP | 4094.4483 | 1.0V,1.2V,1.35V,1.5V,1.8V电压可选 | 不支持Memory
| RSIG1 | 128 | IO_T1U_N12_53 | D31 | 923.295MIL | 53 | SLR2 | HP | 4235.1921 | 1.0V,1.2V,1.35V,1.5V,1.8V电压可选
| RSIG6 | 106 | VREF_53 | E36 | 0 | 53 | SLR2 | HP | 5172.2387 | 1.0V,1.2V,1.35V,1.5V,1.8V电压可选
| VRN | 135 | IO_T3U_N12_53 | C39 | 611.775MIL | 53 | SLR2 | HP | 3865.2951 | 1.0V,1.2V,1.35V,1.5V,1.8V电压可选
| VRP | 119 | IO_T0U_N12_VRP_53 | B26 | 1200.384MIL | 53 | SLR2 | HP | 4872.2438 | 1.0V,1.2V,1.35V,1.5V,1.8V电压可选

## HSPI2-LVDS映射关系
VeriTiger-E4000T FPGA与HSPI2-LVDS插座的映射关系
HSPI NO. | PIN NAME | HSPI PIN NO. | FPGA PIN NAME | FPGA PIN | PIN DELAY(MIL) | 所属BANK | 所属DIE | BANK TYPE | 走线长度，含pindelay(mil) | FPGA管脚电压属性 | 备注
J15 | A0 | 16 | IO_L24P_T3U_N10_39 | BM52 | 875.796MIL | 39 | SLR0 | HP | 4905.1619 | 1.0V,1.2V,1.35V,1.5V,1.8V电压可选 | LVDS_P
| A1 | 32 | IO_L24N_T3U_N11_39 | BN52 | 915.063MIL | 39 | SLR0 | HP | 4904.1405 | 1.0V,1.2V,1.35V,1.5V,1.8V电压可选 | LVDS_N
| A2 | 23 | IO_L23P_T3U_N8_39 | BM51 | 842.199MIL | 39 | SLR0 | HP | 4905.0893 | 1.0V,1.2V,1.35V,1.5V,1.8V电压可选 | LVDS_P
| A3 | 39 | IO_L23N_T3U_N9_39 | BN51 | 894.924MIL | 39 | SLR0 | HP | 4904.9767 | 1.0V,1.2V,1.35V,1.5V,1.8V电压可选 | LVDS_N
| A4 | 48 | IO_L22P_T3U_N6_DBC_AD0P_39 | BP50 | 851.865MIL | 39 | SLR0 | HP | 4900.2819 | 1.0V,1.2V,1.35V,1.5V,1.8V电压可选 | LVDS_P
| A5 | 64 | IO_L22N_T3U_N7_DBC_AD0N_39 | BP51 | 895.917MIL | 39 | SLR0 | HP | 4900.4013 | 1.0V,1.2V,1.35V,1.5V,1.8V电压可选 | LVDS_N
| A6 | 55 | IO_L21P_T3L_N4_AD8P_39 | BN49 | 880.86MIL | 39 | SLR0 | HP | 4905.5809 | 1.0V,1.2V,1.35V,1.5V,1.8V电压可选 | LVDS_P
| A7 | 71 | IO_L21N_T3L_N5_AD8N_39 | BP49 | 937.977MIL | 39 | SLR0 | HP | 4905.57 | 1.0V,1.2V,1.35V,1.5V,1.8V电压可选 | LVDS_N
| A8 | 80 | IO_L20P_T3L_N2_AD1P_39 | BL50 | 778.173MIL | 39 | SLR0 | HP | 4905.6337 | 1.0V,1.2V,1.35V,1.5V,1.8V电压可选 | LVDS_P
| A9 | 96 | IO_L20N_T3L_N3_AD1N_39 | BM50 | 785.607MIL | 39 | SLR0 | HP | 4904.8205 | 1.0V,1.2V,1.35V,1.5V,1.8V电压可选 | LVDS_N
| A10 | 87 | IO_L19P_T3L_N0_DBC_AD9P_39 | BL49 | 787.137MIL | 39 | SLR0 | HP | 4905.9573 | 1.0V,1.2V,1.35V,1.5V,1.8V电压可选 | LVDS_P
| A11 | 103 | IO_L19N_T3L_N1_DBC_AD9N_39 | BM49 | 839.589MIL | 39 | SLR0 | HP | 4905.1073 | 1.0V,1.2V,1.35V,1.5V,1.8V电压可选 | LVDS_N
| B0 | 14 | IO_L13P_T2L_N0_GC_QBC_39 | BM45 | 778.656MIL | 39 | SLR0 | HP | 4903.8158 | 1.0V,1.2V,1.35V,1.5V,1.8V电压可选 | GC_P
| B1 | 30 | IO_L13N_T2L_N1_GC_QBC_39 | BM46 | 762.807MIL | 39 | SLR0 | HP | 4904.1407 | 1.0V,1.2V,1.35V,1.5V,1.8V电压可选 | GC_N
| B2 | 21 | IO_L17P_T2U_N8_AD10P_39 | BK47 | 721.29MIL | 39 | SLR0 | HP | 4904.3671 | 1.0V,1.2V,1.35V,1.5V,1.8V电压可选 | LVDS_P
| B3 | 37 | IO_L17N_T2U_N9_AD10N_39 | BK48 | 747.003MIL | 39 | SLR0 | HP | 4902.7717 | 1.0V,1.2V,1.35V,1.5V,1.8V电压可选 | LVDS_N
| B4 | 46 | IO_L16P_T2U_N6_QBC_AD3P_39 | BP45 | 777.903MIL | 39 | SLR0 | HP | 4903.6369 | 1.0V,1.2V,1.35V,1.5V,1.8V电压可选 | LVDS_P
| B5 | 62 | IO_L16N_T2U_N7_QBC_AD3N_39 | BP46 | 781.935MIL | 39 | SLR0 | HP | 4903.7799 | 1.0V,1.2V,1.35V,1.5V,1.8V电压可选 | LVDS_N
| B6 | 53 | IO_L15P_T2L_N4_AD11P_39 | BN46 | 815.439MIL | 39 | SLR0 | HP | 4902.9032 | 1.0V,1.2V,1.35V,1.5V,1.8V电压可选 | LVDS_P
| B7 | 69 | IO_L15N_T2L_N5_AD11N_39 | BN47 | 821.523MIL | 39 | SLR0 | HP | 4903.786 | 1.0V,1.2V,1.35V,1.5V,1.8V电压可选 | LVDS_N
| B8 | 78 | IO_L18P_T2U_N10_AD2P_39 | BN48 | 763.572MIL | 39 | SLR0 | HP | 4905.8135 | 1.0V,1.2V,1.35V,1.5V,1.8V电压可选 | LVDS_P
| B9 | 94 | IO_L18N_T2U_N11_AD2N_39 | BP48 | 796.425MIL | 39 | SLR0 | HP | 4901.3765 | 1.0V,1.2V,1.35V,1.5V,1.8V电压可选 | LVDS_N
| B10 | 85 | IO_L14P_T2L_N2_GC_39 | BL47 | 657.213MIL | 39 | SLR0 | HP | 4903.3383 | 1.0V,1.2V,1.35V,1.5V,1.8V电压可选 | GC_P
| B11 | 101 | IO_L14N_T2L_N3_GC_39 | BM47 | 669.963MIL | 39 | SLR0 | HP | 4903.8739 | 1.0V,1.2V,1.35V,1.5V,1.8V电压可选 | GC_N
| C0 | 12 | IO_L12P_T1U_N10_GC_39 | BL43 | 674.943MIL | 39 | SLR0 | HP | 4904.3886 | 1.0V,1.2V,1.35V,1.5V,1.8V电压可选 | GC_P
| C1 | 28 | IO_L12N_T1U_N11_GC_39 | BM44 | 658.986MIL | 39 | SLR0 | HP | 4902.8053 | 1.0V,1.2V,1.35V,1.5V,1.8V电压可选 | GC_N
| C2 | 19 | IO_L7P_T1L_N0_QBC_AD13P_39 | BM41 | 732.207MIL | 39 | SLR0 | HP | 4906.2754 | 1.0V,1.2V,1.35V,1.5V,1.8V电压可选 | LVDS_P
| C3 | 35 | IO_L7N_T1L_N1_QBC_AD13N_39 | BM42 | 703.152MIL | 39 | SLR0 | HP | 4903.4079 | 1.0V,1.2V,1.35V,1.5V,1.8V电压可选 | LVDS_N
| C4 | 44 | IO_L10P_T1U_N6_QBC_AD4P_39 | BP43 | 701.604MIL | 39 | SLR0 | HP | 4903.7674 | 1.0V,1.2V,1.35V,1.5V,1.8V电压可选 | LVDS_P
| C5 | 60 | IO_L10N_T1U_N7_QBC_AD4N_39 | BP44 | 698.346MIL | 39 | SLR0 | HP | 4904.6318 | 1.0V,1.2V,1.35V,1.5V,1.8V电压可选 | LVDS_N
| C6 | 51 | IO_L9P_T1L_N4_AD12P_39 | BN43 | 713.631MIL | 39 | SLR0 | HP | 4906.5748 | 1.0V,1.2V,1.35V,1.5V,1.8V电压可选 | LVDS_P
| C7 | 67 | IO_L9N_T1L_N5_AD12N_39 | BN44 | 730.017MIL | 39 | SLR0 | HP | 4908.2379 | 1.0V,1.2V,1.35V,1.5V,1.8V电压可选 | LVDS_N
| C8 | 76 | IO_L8P_T1L_N2_AD5P_39 | BN41 | 691.665MIL | 39 | SLR0 | HP | 4905.8128 | 1.0V,1.2V,1.35V,1.5V,1.8V电压可选 | LVDS_P
| C9 | 92 | IO_L8N_T1L_N3_AD5N_39 | BN42 | 698.73MIL | 39 | SLR0 | HP | 4905.9636 | 1.0V,1.2V,1.35V,1.5V,1.8V电压可选 | LVDS_N
| C10 | 83 | IO_L11P_T1U_N8_GC_39 | BL44 | 670.119MIL | 39 | SLR0 | HP | 4902.0535 | 1.0V,1.2V,1.35V,1.5V,1.8V电压可选 | GC_P
| C11 | 99 | IO_L11N_T1U_N9_GC_39 | BL45 | 688.815MIL | 39 | SLR0 | HP | 4901.8844 | 1.0V,1.2V,1.35V,1.5V,1.8V电压可选 | GC_N
| D0 | 10 | IO_L6P_T0U_N10_AD6P_39 | BP40 | 746.256MIL | 39 | SLR0 | HP | 4905.2623 | 1.0V,1.2V,1.35V,1.5V,1.8V电压可选 | LVDS_P
| D1 | 26 | IO_L6N_T0U_N11_AD6N_39 | BP41 | 714.03MIL | 39 | SLR0 | HP | 4905.7711 | 1.0V,1.2V,1.35V,1.5V,1.8V电压可选 | LVDS_N
| D2 | 17 | IO_L5P_T0U_N8_AD14P_39 | BP38 | 829.425MIL | 39 | SLR0 | HP | 4903.5888 | 1.0V,1.2V,1.35V,1.5V,1.8V电压可选 | LVDS_P
| D3 | 33 | IO_L5N_T0U_N9_AD14N_39 | BP39 | 810.861MIL | 39 | SLR0 | HP | 4903.8589 | 1.0V,1.2V,1.35V,1.5V,1.8V电压可选 | LVDS_N
| D4 | 42 | IO_L4P_T0U_N6_DBC_AD7P_39 | BM37 | 803.523MIL | 39 | SLR0 | HP | 4908.4198 | 1.0V,1.2V,1.35V,1.5V,1.8V电压可选 | LVDS_P
| D5 | 58 | IO_L4N_T0U_N7_DBC_AD7N_39 | BN37 | 846.549MIL | 39 | SLR0 | HP | 4907.2348 | 1.0V,1.2V,1.35V,1.5V,1.8V电压可选 | LVDS_N
| D6 | 49 | IO_L3P_T0L_N4_AD15P_39 | BN38 | 742.389MIL | 39 | SLR0 | HP | 4905.1719 | 1.0V,1.2V,1.35V,1.5V,1.8V电压可选 | LVDS_P
| D7 | 65 | IO_L3N_T0L_N5_AD15N_39 | BN39 | 744.21MIL | 39 | SLR0 | HP | 4903.3609 | 1.0V,1.2V,1.35V,1.5V,1.8V电压可选 | LVDS_N
| D8 | 74 | IO_L2P_T0L_N2_39 | BM39 | 691.638MIL | 39 | SLR0 | HP | 4902.5775 | 1.0V,1.2V,1.35V,1.5V,1.8V电压可选 | LVDS_P
| D9 | 90 | IO_L2N_T0L_N3_39 | BM40 | 688.275MIL | 39 | SLR0 | HP | 4906.5912 | 1.0V,1.2V,1.35V,1.5V,1.8V电压可选 | LVDS_N
| D10 | 81 | IO_L1P_T0L_N0_DBC_39 | BL39 | 683.928MIL | 39 | SLR0 | HP | 4908.4349 | 1.0V,1.2V,1.35V,1.5V,1.8V电压可选 | LVDS_P
| D11 | 97 | IO_L1N_T0L_N1_DBC_39 | BL40 | 685.176MIL | 39 | SLR0 | HP | 4905.8621 | 1.0V,1.2V,1.35V,1.5V,1.8V电压可选 | LVDS_N
| RSIG0 | 112 | IO_T2U_N12_39 | BL48 | 666.24MIL | 39 | SLR0 | HP | 3948.7096 | 1.0V,1.2V,1.35V,1.5V,1.8V电压可选
| RSIG1 | 128 | IO_T1U_N12_39 | BL42 | 699.87MIL | 39 | SLR0 | HP | 3639.0169 | 1.0V,1.2V,1.35V,1.5V,1.8V电压可选
| RSIG6 | 106 | VREF_39 | BK46 | 0 | 39 | SLR0 | HP | 3415.7551 | 1.0V,1.2V,1.35V,1.5V,1.8V电压可选 | VREF
| VRN | 135 | IO_T3U_N12_39 | BL52 | 838.71MIL | 39 | SLR0 | HP | 4078.345 | 1.0V,1.2V,1.35V,1.5V,1.8V电压可选
| VRP | 119 | IO_T0U_N12_VRP_39 | BL38 | 685.497MIL | 39 | SLR0 | HP | 3593.202 | 1.0V,1.2V,1.35V,1.5V,1.8V电压可选 | VRP
J16 | A0 | 16 | IO_L24P_T3U_N10_40 | BD53 | 805.809MIL | 40 | SLR0 | HP | 5499.9398 | 1.0V,1.2V,1.35V,1.5V,1.8V电压可选 | LVDS_P
| A1 | 32 | IO_L24N_T3U_N11_40 | BD54 | 806.538MIL | 40 | SLR0 | HP | 5499.6051 | 1.0V,1.2V,1.35V,1.5V,1.8V电压可选 | LVDS_N
| A2 | 23 | IO_L21P_T3L_N4_AD8P_40 | BE52 | 804.039MIL | 40 | SLR0 | HP | 5497.8271 | 1.0V,1.2V,1.35V,1.5V,1.8V电压可选 | LVDS_P
| A3 | 39 | IO_L21N_T3L_N5_AD8N_40 | BF52 | 814.239MIL | 40 | SLR0 | HP | 5498.0982 | 1.0V,1.2V,1.35V,1.5V,1.8V电压可选 | LVDS_N
| A4 | 48 | IO_L22P_T3U_N6_DBC_AD0P_40 | BF54 | 844.137MIL | 40 | SLR0 | HP | 5497.3728 | 1.0V,1.2V,1.35V,1.5V,1.8V电压可选 | LVDS_P
| A5 | 64 | IO_L22N_T3U_N7_DBC_AD0N_40 | BG54 | 878.754MIL | 40 | SLR0 | HP | 5499.3119 | 1.0V,1.2V,1.35V,1.5V,1.8V电压可选 | LVDS_N
| A6 | 55 | IO_L23P_T3U_N8_40 | BE53 | 838.947MIL | 40 | SLR0 | HP | 5500.037 | 1.0V,1.2V,1.35V,1.5V,1.8V电压可选 | LVDS_P
| A7 | 71 | IO_L23N_T3U_N9_40 | BF53 | 870.369MIL | 40 | SLR0 | HP | 5499.661 | 1.0V,1.2V,1.35V,1.5V,1.8V电压可选 | LVDS_N
| A8 | 80 | IO_L20P_T3L_N2_AD1P_40 | BG52 | 806.412MIL | 40 | SLR0 | HP | 5499.0867 | 1.0V,1.2V,1.35V,1.5V,1.8V电压可选 | LVDS_P
| A9 | 96 | IO_L20N_T3L_N3_AD1N_40 | BH52 | 829.737MIL | 40 | SLR0 | HP | 5498.7207 | 1.0V,1.2V,1.35V,1.5V,1.8V电压可选 | LVDS_N
| A10 | 87 | IO_L19P_T3L_N0_DBC_AD9P_40 | BH53 | 897.516MIL | 40 | SLR0 | HP | 5499.1839 | 1.0V,1.2V,1.35V,1.5V,1.8V电压可选 | LVDS_P
| A11 | 103 | IO_L19N_T3L_N1_DBC_AD9N_40 | BH54 | 967.566MIL | 40 | SLR0 | HP | 5499.9317 | 1.0V,1.2V,1.35V,1.5V,1.8V电压可选 | LVDS_N
| B0 | 14 | IO_L13P_T2L_N0_GC_QBC_40 | BH49 | 872.823MIL | 40 | SLR0 | HP | 5500.0307 | 1.0V,1.2V,1.35V,1.5V,1.8V电压可选 | GC_P
| B1 | 30 | IO_L13N_T2L_N1_GC_QBC_40 | BJ49 | 863.445MIL | 40 | SLR0 | HP | 5495.9941 | 1.0V,1.2V,1.35V,1.5V,1.8V电压可选 | GC_N
| B2 | 21 | IO_L17P_T2U_N8_AD10P_40 | BJ53 | 930.504MIL | 40 | SLR0 | HP | 5495.7351 | 1.0V,1.2V,1.35V,1.5V,1.8V电压可选 | LVDS_P
| B3 | 37 | IO_L17N_T2U_N9_AD10N_40 | BJ54 | 1006.848MIL | 40 | SLR0 | HP | 5497.363 | 1.0V,1.2V,1.35V,1.5V,1.8V电压可选 | LVDS_N
| B4 | 46 | IO_L16P_T2U_N6_QBC_AD3P_40 | BK51 | 881.157MIL | 40 | SLR0 | HP | 5494.694 | 1.0V,1.2V,1.35V,1.5V,1.8V电压可选 | LVDS_P
| B5 | 62 | IO_L16N_T2U_N7_QBC_AD3N_40 | BK52 | 922.089MIL | 40 | SLR0 | HP | 5498.3097 | 1.0V,1.2V,1.35V,1.5V,1.8V电压可选 | LVDS_N
| B6 | 53 | IO_L15P_T2L_N4_AD11P_40 | BJ50 | 864.807MIL | 40 | SLR0 | HP | 5500.5684 | 1.0V,1.2V,1.35V,1.5V,1.8V电压可选 | LVDS_P
| B7 | 69 | IO_L15N_T2L_N5_AD11N_40 | BK50 | 891.588MIL | 40 | SLR0 | HP | 5500.8059 | 1.0V,1.2V,1.35V,1.5V,1.8V电压可选 | LVDS_N
| B8 | 78 | IO_L18P_T2U_N10_AD2P_40 | BL53 | 957.582MIL | 40 | SLR0 | HP | 5497.0109 | 1.0V,1.2V,1.35V,1.5V,1.8V电压可选 | LVDS_P
| B9 | 94 | IO_L18N_T2U_N11_AD2N_40 | BL54 | 1022.763MIL | 40 | SLR0 | HP | 5499.912 | 1.0V,1.2V,1.35V,1.5V,1.8V电压可选 | LVDS_N
| B10 | 85 | IO_L14P_T2L_N2_GC_40 | BH51 | 863.778MIL | 40 | SLR0 | HP | 5500.6149 | 1.0V,1.2V,1.35V,1.5V,1.8V电压可选 | GC_P
| B11 | 101 | IO_L14N_T2L_N3_GC_40 | BJ51 | 870.126MIL | 40 | SLR0 | HP | 5495.8963 | 1.0V,1.2V,1.35V,1.5V,1.8V电压可选 | GC_N
| C0 | 12 | IO_L12P_T1U_N10_GC_40 | BG50 | 710.328MIL | 40 | SLR0 | HP | 5498.8767 | 1.0V,1.2V,1.35V,1.5V,1.8V电压可选 | GC_P
| C1 | 28 | IO_L12N_T1U_N11_GC_40 | BG51 | 726.453MIL | 40 | SLR0 | HP | 5498.6673 | 1.0V,1.2V,1.35V,1.5V,1.8V电压可选 | GC_N
| C2 | 19 | IO_L7P_T1L_N0_QBC_AD13P_40 | BE48 | 573.897MIL | 40 | SLR0 | HP | 5499.0971 | 1.0V,1.2V,1.35V,1.5V,1.8V电压可选 | LVDS_P
| C3 | 35 | IO_L7N_T1L_N1_QBC_AD13N_40 | BF48 | 606.018MIL | 40 | SLR0 | HP | 5501.6722 | 1.0V,1.2V,1.35V,1.5V,1.8V电压可选 | LVDS_N
| C4 | 44 | IO_L10P_T1U_N6_QBC_AD4P_40 | BD51 | 638.592MIL | 40 | SLR0 | HP | 5500.2724 | 1.0V,1.2V,1.35V,1.5V,1.8V电压可选 | LVDS_P
| C5 | 60 | IO_L10N_T1U_N7_QBC_AD4N_40 | BE51 | 663.144MIL | 40 | SLR0 | HP | 5500.3174 | 1.0V,1.2V,1.35V,1.5V,1.8V电压可选 | LVDS_N
| C6 | 51 | IO_L9P_T1L_N4_AD12P_40 | BD50 | 650.739MIL | 40 | SLR0 | HP | 5501.1865 | 1.0V,1.2V,1.35V,1.5V,1.8V电压可选 | LVDS_P
| C7 | 67 | IO_L9N_T1L_N5_AD12N_40 | BE50 | 662.955MIL | 40 | SLR0 | HP | 5500.8955 | 1.0V,1.2V,1.35V,1.5V,1.8V电压可选 | LVDS_N
| C8 | 76 | IO_L8P_T1L_N2_AD5P_40 | BD48 | 566.835MIL | 40 | SLR0 | HP | 5500.14 | 1.0V,1.2V,1.35V,1.5V,1.8V电压可选 | LVDS_P
| C9 | 92 | IO_L8N_T1L_N3_AD5N_40 | BD49 | 571.821MIL | 40 | SLR0 | HP | 5498.7295 | 1.0V,1.2V,1.35V,1.5V,1.8V电压可选 | LVDS_N
| C10 | 83 | IO_L11P_T1U_N8_GC_40 | BF49 | 710.748MIL | 40 | SLR0 | HP | 5500.9233 | 1.0V,1.2V,1.35V,1.5V,1.8V电压可选 | GC_P
| C11 | 99 | IO_L11N_T1U_N9_GC_40 | BG49 | 724.191MIL | 40 | SLR0 | HP | 5498.0281 | 1.0V,1.2V,1.35V,1.5V,1.8V电压可选 | GC_N
| D0 | 10 | IO_L6P_T0U_N10_AD6P_40 | BH48 | 604.494MIL | 40 | SLR0 | HP | 5501.9389 | 1.0V,1.2V,1.35V,1.5V,1.8V电压可选 | LVDS_P
| D1 | 26 | IO_L6N_T0U_N11_AD6N_40 | BJ48 | 655.947MIL | 40 | SLR0 | HP | 5499.8853 | 1.0V,1.2V,1.35V,1.5V,1.8V电压可选 | LVDS_N
| D2 | 17 | IO_L5P_T0U_N8_AD14P_40 | BG47 | 599.361MIL | 40 | SLR0 | HP | 5500.4051 | 1.0V,1.2V,1.35V,1.5V,1.8V电压可选 | LVDS_P
| D3 | 33 | IO_L5N_T0U_N9_AD14N_40 | BH47 | 632.388MIL | 40 | SLR0 | HP | 5499.9027 | 1.0V,1.2V,1.35V,1.5V,1.8V电压可选 | LVDS_N
| D4 | 42 | IO_L4P_T0U_N6_DBC_AD7P_40 | BG46 | 514.26MIL | 40 | SLR0 | HP | 5496.8328 | 1.0V,1.2V,1.35V,1.5V,1.8V电压可选 | LVDS_P
| D5 | 58 | IO_L4N_T0U_N7_DBC_AD7N_40 | BH46 | 584.196MIL | 40 | SLR0 | HP | 5496.8 | 1.0V,1.2V,1.35V,1.5V,1.8V电压可选 | LVDS_N
| D6 | 49 | IO_L3P_T0L_N4_AD15P_40 | BE47 | 521.595MIL | 40 | SLR0 | HP | 5499.8926 | 1.0V,1.2V,1.35V,1.5V,1.8V电压可选 | LVDS_P
| D7 | 65 | IO_L3N_T0L_N5_AD15N_40 | BF47 | 546.471MIL | 40 | SLR0 | HP | 5501.2962 | 1.0V,1.2V,1.35V,1.5V,1.8V电压可选 | LVDS_N
| D8 | 74 | IO_L2P_T0L_N2_40 | BD46 | 494.097MIL | 40 | SLR0 | HP | 5497.8286 | 1.0V,1.2V,1.35V,1.5V,1.8V电压可选 | LVDS_P
| D9 | 90 | IO_L2N_T0L_N3_40 | BE46 | 494.319MIL | 40 | SLR0 | HP | 5498.2576 | 1.0V,1.2V,1.35V,1.5V,1.8V电压可选 | LVDS_N
| D10 | 81 | IO_L1P_T0L_N0_DBC_40 | BE45 | 493.563MIL | 40 | SLR0 | HP | 5499.9421 | 1.0V,1.2V,1.35V,1.5V,1.8V电压可选 | LVDS_P
| D11 | 97 | IO_L1N_T0L_N1_DBC_40 | BF45 | 501.021MIL | 40 | SLR0 | HP | 5500.808 | 1.0V,1.2V,1.35V,1.5V,1.8V电压可选 | LVDS_N
| RSIG0 | 112 | IO_T2U_N12_40 | BK53 | 950.226MIL | 40 | SLR0 | HP | 4134.4204 | 1.0V,1.2V,1.35V,1.5V,1.8V电压可选
| RSIG1 | 128 | IO_T1U_N12_40 | BF50 | 721.425MIL | 40 | SLR0 | HP | 4137.6321 | 1.0V,1.2V,1.35V,1.5V,1.8V电压可选
| RSIG6 | 106 | VREF_40 | BD45 | 0 | 40 | SLR0 | HP | 4294.3344 | 1.0V,1.2V,1.35V,1.5V,1.8V电压可选 | VREF
| VRN | 135 | IO_T3U_N12_40 | BC54 | 805.596MIL | 40 | SLR0 | HP | 4287.8463 | 1.0V,1.2V,1.35V,1.5V,1.8V电压可选
| VRP | 119 | IO_T0U_N12_VRP_40 | BJ46 | 604.281MIL | 40 | SLR0 | HP | 3862.7657 | 1.0V,1.2V,1.35V,1.5V,1.8V电压可选 | VRP
J17 | A0 | 16 | IO_L19P_T3L_N0_DBC_AD9P_66 | AT30 | 1156.056MIL | 66 | SLR1 | HP | 6522.3602 | 1.0V,1.2V,1.35V,1.5V,1.8V电压可选 | LVDS_P
| A1 | 32 | IO_L19N_T3L_N1_DBC_AD9N_66 | AU30 | 1146.054MIL | 66 | SLR1 | HP | 6519.2823 | 1.0V,1.2V,1.35V,1.5V,1.8V电压可选 | LVDS_N
| A2 | 23 | IO_L21P_T3L_N4_AD8P_66 | AU31 | 1147.641MIL | 66 | SLR1 | HP | 6524.0702 | 1.0V,1.2V,1.35V,1.5V,1.8V电压可选 | LVDS_P
| A3 | 39 | IO_L21N_T3L_N5_AD8N_66 | AU32 | 1145.583MIL | 66 | SLR1 | HP | 6523.6426 | 1.0V,1.2V,1.35V,1.5V,1.8V电压可选 | LVDS_N
| A4 | 48 | IO_L20P_T3L_N2_AD1P_66 | AV31 | 1161.642MIL | 66 | SLR1 | HP | 6523.417 | 1.0V,1.2V,1.35V,1.5V,1.8V电压可选 | LVDS_P
| A5 | 64 | IO_L20N_T3L_N3_AD1N_66 | AW31 | 1149.138MIL | 66 | SLR1 | HP | 6524.0258 | 1.0V,1.2V,1.35V,1.5V,1.8V电压可选 | LVDS_N
| A6 | 55 | IO_L22P_T3U_N6_DBC_AD0P_66 | AV32 | 1156.071MIL | 66 | SLR1 | HP | 6521.6884 | 1.0V,1.2V,1.35V,1.5V,1.8V电压可选 | LVDS_P
| A7 | 71 | IO_L22N_T3U_N7_DBC_AD0N_66 | AV33 | 1156.854MIL | 66 | SLR1 | HP | 6521.3238 | 1.0V,1.2V,1.35V,1.5V,1.8V电压可选 | LVDS_N
| A8 | 80 | IO_L24P_T3U_N10_66 | AT33 | 1147.611MIL | 66 | SLR1 | HP | 6524.2209 | 1.0V,1.2V,1.35V,1.5V,1.8V电压可选 | LVDS_P
| A9 | 96 | IO_L24N_T3U_N11_66 | AT34 | 1163.172MIL | 66 | SLR1 | HP | 6522.2116 | 1.0V,1.2V,1.35V,1.5V,1.8V电压可选 | LVDS_N
| A10 | 87 | IO_L23P_T3U_N8_66 | AU34 | 1152.162MIL | 66 | SLR1 | HP | 6518.2854 | 1.0V,1.2V,1.35V,1.5V,1.8V电压可选 | LVDS_P
| A11 | 103 | IO_L23N_T3U_N9_66 | AV34 | 1145.892MIL | 66 | SLR1 | HP | 6518.4801 | 1.0V,1.2V,1.35V,1.5V,1.8V电压可选 | LVDS_N
| B0 | 14 | IO_L13P_T2L_N0_GC_QBC_66 | BA32 | 1301.523MIL | 66 | SLR1 | HP | 6524.4135 | 1.0V,1.2V,1.35V,1.5V,1.8V电压可选 | GC_P
| B1 | 30 | IO_L13N_T2L_N1_GC_QBC_66 | BB32 | 1303.308MIL | 66 | SLR1 | HP | 6521.2248 | 1.0V,1.2V,1.35V,1.5V,1.8V电压可选 | GC_N
| B2 | 21 | IO_L18P_T2U_N10_AD2P_66 | AW33 | 1234.215MIL | 66 | SLR1 | HP | 6526.6241 | 1.0V,1.2V,1.35V,1.5V,1.8V电压可选 | LVDS_P
| B3 | 37 | IO_L18N_T2U_N11_AD2N_66 | AW34 | 1228.398MIL | 66 | SLR1 | HP | 6522.6712 | 1.0V,1.2V,1.35V,1.5V,1.8V电压可选 | LVDS_N
| B4 | 46 | IO_L16P_T2U_N6_QBC_AD3P_66 | AY31 | 1238.757MIL | 66 | SLR1 | HP | 6524.4865 | 1.0V,1.2V,1.35V,1.5V,1.8V电压可选 | LVDS_P
| B5 | 62 | IO_L16N_T2U_N7_QBC_AD3N_66 | AY32 | 1222.854MIL | 66 | SLR1 | HP | 6522.1368 | 1.0V,1.2V,1.35V,1.5V,1.8V电压可选 | LVDS_N
| B6 | 53 | IO_L15P_T2L_N4_AD11P_66 | BB31 | 1326.879MIL | 66 | SLR1 | HP | 6522.3096 | 1.0V,1.2V,1.35V,1.5V,1.8V电压可选 | LVDS_P
| B7 | 69 | IO_L15N_T2L_N5_AD11N_66 | BC31 | 1367.82MIL | 66 | SLR1 | HP | 6524.3122 | 1.0V,1.2V,1.35V,1.5V,1.8V电压可选 | LVDS_N
| B8 | 78 | IO_L17P_T2U_N8_AD10P_66 | BA34 | 1247.514MIL | 66 | SLR1 | HP | 6524.1842 | 1.0V,1.2V,1.35V,1.5V,1.8V电压可选 | LVDS_P
| B9 | 94 | IO_L17N_T2U_N9_AD10N_66 | BB34 | 1260.072MIL | 66 | SLR1 | HP | 6520.2469 | 1.0V,1.2V,1.35V,1.5V,1.8V电压可选 | LVDS_N
| B10 | 85 | IO_L14P_T2L_N2_GC_66 | AY33 | 1302.99MIL | 66 | SLR1 | HP | 6520.7426 | 1.0V,1.2V,1.35V,1.5V,1.8V电压可选 | GC_P
| B11 | 101 | IO_L14N_T2L_N3_GC_66 | BA33 | 1303.104MIL | 66 | SLR1 | HP | 6519.8283 | 1.0V,1.2V,1.35V,1.5V,1.8V电压可选 | GC_N
| C0 | 12 | IO_L12P_T1U_N10_GC_66 | BC32 | 1456.656MIL | 66 | SLR1 | HP | 6523.0495 | 1.0V,1.2V,1.35V,1.5V,1.8V电压可选 | GC_P
| C1 | 28 | IO_L12N_T1U_N11_GC_66 | BC33 | 1465.329MIL | 66 | SLR1 | HP | 6519.1137 | 1.0V,1.2V,1.35V,1.5V,1.8V电压可选 | GC_N
| C2 | 19 | IO_L10P_T1U_N6_QBC_AD4P_66 | BC34 | 1440.852MIL | 66 | SLR1 | HP | 6520.3471 | 1.0V,1.2V,1.35V,1.5V,1.8V电压可选 | LVDS_P
| C3 | 35 | IO_L10N_T1U_N7_QBC_AD4N_66 | BD34 | 1394.394MIL | 66 | SLR1 | HP | 6521.9828 | 1.0V,1.2V,1.35V,1.5V,1.8V电压可选 | LVDS_N
| C4 | 44 | IO_L11P_T1U_N8_GC_66 | BD33 | 1314.513MIL | 66 | SLR1 | HP | 6518.0478 | 1.0V,1.2V,1.35V,1.5V,1.8V电压可选 | GC_P
| C5 | 60 | IO_L11N_T1U_N9_GC_66 | BE33 | 1306.173MIL | 66 | SLR1 | HP | 6518.1322 | 1.0V,1.2V,1.35V,1.5V,1.8V电压可选 | GC_N
| C6 | 51 | IO_L9P_T1L_N4_AD12P_66 | BF33 | 1306.317MIL | 66 | SLR1 | HP | 6524.8532 | 1.0V,1.2V,1.35V,1.5V,1.8V电压可选 | LVDS_P
| C7 | 67 | IO_L9N_T1L_N5_AD12N_66 | BF34 | 1326.417MIL | 66 | SLR1 | HP | 6523.1286 | 1.0V,1.2V,1.35V,1.5V,1.8V电压可选 | LVDS_N
| C8 | 76 | IO_L8P_T1L_N2_AD5P_66 | BE32 | 1305.75MIL | 66 | SLR1 | HP | 6520.2752 | 1.0V,1.2V,1.35V,1.5V,1.8V电压可选 | LVDS_P
| C9 | 92 | IO_L8N_T1L_N3_AD5N_66 | BF32 | 1335.606MIL | 66 | SLR1 | HP | 6520.6747 | 1.0V,1.2V,1.35V,1.5V,1.8V电压可选 | LVDS_N
| C10 | 83 | IO_L7P_T1L_N0_QBC_AD13P_66 | BD31 | 1310.808MIL | 66 | SLR1 | HP | 6523.4105 | 1.0V,1.2V,1.35V,1.5V,1.8V电压可选 | LVDS_P
| C11 | 99 | IO_L7N_T1L_N1_QBC_AD13N_66 | BE31 | 1335.672MIL | 66 | SLR1 | HP | 6523.2152 | 1.0V,1.2V,1.35V,1.5V,1.8V电压可选 | LVDS_N
| D0 | 10 | IO_L1P_T0L_N0_DBC_66 | BK30 | 1366.341MIL | 66 | SLR1 | HP | 6525.8529 | 1.0V,1.2V,1.35V,1.5V,1.8V电压可选 | LVDS_P
| D1 | 26 | IO_L1N_T0L_N1_DBC_66 | BK31 | 1369.722MIL | 66 | SLR1 | HP | 6523.413 | 1.0V,1.2V,1.35V,1.5V,1.8V电压可选 | LVDS_N
| D2 | 17 | IO_L3P_T0L_N4_AD15P_66 | BH31 | 1327.404MIL | 66 | SLR1 | HP | 6522.1527 | 1.0V,1.2V,1.35V,1.5V,1.8V电压可选 | LVDS_P
| D3 | 33 | IO_L3N_T0L_N5_AD15N_66 | BJ31 | 1381.317MIL | 66 | SLR1 | HP | 6522.6296 | 1.0V,1.2V,1.35V,1.5V,1.8V电压可选 | LVDS_N
| D4 | 42 | IO_L4P_T0U_N6_DBC_AD7P_66 | BH32 | 1338.216MIL | 66 | SLR1 | HP | 6526.6689 | 1.0V,1.2V,1.35V,1.5V,1.8V电压可选 | LVDS_P
| D5 | 58 | IO_L4N_T0U_N7_DBC_AD7N_66 | BH33 | 1361.97MIL | 66 | SLR1 | HP | 6522.6337 | 1.0V,1.2V,1.35V,1.5V,1.8V电压可选 | LVDS_N
| D6 | 49 | IO_L6P_T0U_N10_AD6P_66 | BG34 | 1372.095MIL | 66 | SLR1 | HP | 6526.3822 | 1.0V,1.2V,1.35V,1.5V,1.8V电压可选 | LVDS_P
| D7 | 65 | IO_L6N_T0U_N11_AD6N_66 | BH34 | 1397.172MIL | 66 | SLR1 | HP | 6523.8004 | 1.0V,1.2V,1.35V,1.5V,1.8V电压可选 | LVDS_N
| D8 | 74 | IO_L5P_T0U_N8_AD14P_66 | BJ33 | 1379.511MIL | 66 | SLR1 | HP | 6525.2632 | 1.0V,1.2V,1.35V,1.5V,1.8V电压可选 | LVDS_P
| D9 | 90 | IO_L5N_T0U_N9_AD14N_66 | BJ34 | 1415.289MIL | 66 | SLR1 | HP | 6520.3631 | 1.0V,1.2V,1.35V,1.5V,1.8V电压可选 | LVDS_N
| D10 | 81 | IO_L2P_T0L_N2_66 | BK32 | 1396.185MIL | 66 | SLR1 | HP | 6523.8951 | 1.0V,1.2V,1.35V,1.5V,1.8V电压可选 | LVDS_P
| D11 | 97 | IO_L2N_T0L_N3_66 | BK33 | 1428.729MIL | 66 | SLR1 | HP | 6520.007 | 1.0V,1.2V,1.35V,1.5V,1.8V电压可选 | LVDS_N
| RSIG0 | 112 | IO_T2U_N12_66 | AY30 | 1229.148MIL | 66 | SLR1 | HP | 4994.1783 | 1.0V,1.2V,1.35V,1.5V,1.8V电压可选
| RSIG1 | 128 | IO_T1U_N12_66 | BG31 | 1339.173MIL | 66 | SLR1 | HP | 4846.5214 | 1.0V,1.2V,1.35V,1.5V,1.8V电压可选
| RSIG6 | 106 | VREF_66 | AT32 | 0 | 66 | SLR1 | HP | 4238.2721 | 1.0V,1.2V,1.35V,1.5V,1.8V电压可选 | VREF
| VRN | 135 | IO_T3U_N12_66 | AW30 | 1309.461MIL | 66 | SLR1 | HP | 5164.7081 | 1.0V,1.2V,1.35V,1.5V,1.8V电压可选
| VRP | 119 | IO_T0U_N12_VRP_66 | BG32 | 1302.114MIL | 66 | SLR1 | HP | 4900.9396 | 1.0V,1.2V,1.35V,1.5V,1.8V电压可选 | VRP
J18 | A0 | 16 | IO_L24P_T3U_N10_67 | AT40 | 1326.138MIL | 67 | SLR1 | HP | 7643.7036 | 1.0V,1.2V,1.35V,1.5V,1.8V电压可选 | LVDS_P
| A1 | 32 | IO_L24N_T3U_N11_67 | AU40 | 1388.61MIL | 67 | SLR1 | HP | 7642.0085 | 1.0V,1.2V,1.35V,1.5V,1.8V电压可选 | LVDS_N
| A2 | 23 | IO_L23P_T3U_N8_67 | AT39 | 1297.809MIL | 67 | SLR1 | HP | 7643.206 | 1.0V,1.2V,1.35V,1.5V,1.8V电压可选 | LVDS_P
| A3 | 39 | IO_L23N_T3U_N9_67 | AU39 | 1352.538MIL | 67 | SLR1 | HP | 7644.0344 | 1.0V,1.2V,1.35V,1.5V,1.8V电压可选 | LVDS_N
| A4 | 48 | IO_L22P_T3U_N6_DBC_AD0P_67 | AV38 | 1355.487MIL | 67 | SLR1 | HP | 7645.6083 | 1.0V,1.2V,1.35V,1.5V,1.8V电压可选 | LVDS_P
| A5 | 64 | IO_L22N_T3U_N7_DBC_AD0N_67 | AV39 | 1385.334MIL | 67 | SLR1 | HP | 7643.247 | 1.0V,1.2V,1.35V,1.5V,1.8V电压可选 | LVDS_N
| A6 | 55 | IO_L21P_T3L_N4_AD8P_67 | AU37 | 1273.386MIL | 67 | SLR1 | HP | 7638.9281 | 1.0V,1.2V,1.35V,1.5V,1.8V电压可选 | LVDS_P
| A7 | 71 | IO_L21N_T3L_N5_AD8N_67 | AV37 | 1348.398MIL | 67 | SLR1 | HP | 7638.8332 | 1.0V,1.2V,1.35V,1.5V,1.8V电压可选 | LVDS_N
| A8 | 80 | IO_L20P_T3L_N2_AD1P_67 | AU36 | 1239.438MIL | 67 | SLR1 | HP | 7643.3898 | 1.0V,1.2V,1.35V,1.5V,1.8V电压可选 | LVDS_P
| A9 | 96 | IO_L20N_T3L_N3_AD1N_67 | AV36 | 1289.118MIL | 67 | SLR1 | HP | 7644.2305 | 1.0V,1.2V,1.35V,1.5V,1.8V电压可选 | LVDS_N
| A10 | 87 | IO_L19P_T3L_N0_DBC_AD9P_67 | AT35 | 1276.239MIL | 67 | SLR1 | HP | 7641.5564 | 1.0V,1.2V,1.35V,1.5V,1.8V电压可选 | LVDS_P
| A11 | 103 | IO_L19N_T3L_N1_DBC_AD9N_67 | AU35 | 1356.273MIL | 67 | SLR1 | HP | 7643.2051 | 1.0V,1.2V,1.35V,1.5V,1.8V电压可选 | LVDS_N
| B2 | 21 | IO_L16P_T2U_N6_QBC_AD3P_67 | AW35 | 1374.669MIL | 67 | SLR1 | HP | 7647.1834 | 1.0V,1.2V,1.35V,1.5V,1.8V电压可选 | LVDS_P
| B3 | 37 | IO_L16N_T2U_N7_QBC_AD3N_67 | AY35 | 1394.469MIL | 67 | SLR1 | HP | 7644.7107 | 1.0V,1.2V,1.35V,1.5V,1.8V电压可选 | LVDS_N
| B4 | 46 | IO_L18P_T2U_N10_AD2P_67 | AW38 | 1379.655MIL | 67 | SLR1 | HP | 7646.3897 | 1.0V,1.2V,1.35V,1.5V,1.8V电压可选 | LVDS_P
| B5 | 62 | IO_L18N_T2U_N11_AD2N_67 | AW39 | 1446.03MIL | 67 | SLR1 | HP | 7647.1643 | 1.0V,1.2V,1.35V,1.5V,1.8V电压可选 | LVDS_N
| B6 | 53 | IO_L15P_T2L_N4_AD11P_67 | AW36 | 1385.838MIL | 67 | SLR1 | HP | 7642.9944 | 1.0V,1.2V,1.35V,1.5V,1.8V电压可选 | LVDS_P
| B7 | 69 | IO_L15N_T2L_N5_AD11N_67 | AY36 | 1395.714MIL | 67 | SLR1 | HP | 7638.0512 | 1.0V,1.2V,1.35V,1.5V,1.8V电压可选 | LVDS_N
| B8 | 78 | IO_L14P_T2L_N2_GC_67 | AY38 | 1463.718MIL | 67 | SLR1 | HP | 7645.1552 | 1.0V,1.2V,1.35V,1.5V,1.8V电压可选 | GC_P
| B9 | 94 | IO_L14N_T2L_N3_GC_67 | BA38 | 1479.552MIL | 67 | SLR1 | HP | 7641.6133 | 1.0V,1.2V,1.35V,1.5V,1.8V电压可选 | GC_N
| B10 | 85 | IO_L17P_T2U_N8_AD10P_67 | BA35 | 1495.05MIL | 67 | SLR1 | HP | 7642.5098 | 1.0V,1.2V,1.35V,1.5V,1.8V电压可选 | LVDS_P
| B11 | 101 | IO_L17N_T2U_N9_AD10N_67 | BB35 | 1536.951MIL | 67 | SLR1 | HP | 7641.7138 | 1.0V,1.2V,1.35V,1.5V,1.8V电压可选 | LVDS_N
| C0 | 12 | IO_L12P_T1U_N10_GC_67 | BB37 | 1621.242MIL | 67 | SLR1 | HP | 7640.8162 | 1.0V,1.2V,1.35V,1.5V,1.8V电压可选 | GC_P
| C1 | 28 | IO_L12N_T1U_N11_GC_67 | BC37 | 1607.109MIL | 67 | SLR1 | HP | 7641.5242 | 1.0V,1.2V,1.35V,1.5V,1.8V电压可选 | GC_N
| C2 | 19 | IO_L7P_T1L_N0_QBC_AD13P_67 | BE35 | 1502.667MIL | 67 | SLR1 | HP | 7640.5849 | 1.0V,1.2V,1.35V,1.5V,1.8V电压可选 | LVDS_P
| C3 | 35 | IO_L7N_T1L_N1_QBC_AD13N_67 | BF35 | 1506.282MIL | 67 | SLR1 | HP | 7642.4856 | 1.0V,1.2V,1.35V,1.5V,1.8V电压可选 | LVDS_N
| C4 | 44 | IO_L10P_T1U_N6_QBC_AD4P_67 | BC38 | 1634.283MIL | 67 | SLR1 | HP | 7645.1794 | 1.0V,1.2V,1.35V,1.5V,1.8V电压可选 | LVDS_P
| C5 | 60 | IO_L10N_T1U_N7_QBC_AD4N_67 | BD38 | 1646.658MIL | 67 | SLR1 | HP | 7644.7299 | 1.0V,1.2V,1.35V,1.5V,1.8V电压可选 | LVDS_N
| C6 | 51 | IO_L9P_T1L_N4_AD12P_67 | BD35 | 1491.087MIL | 67 | SLR1 | HP | 7642.21 | 1.0V,1.2V,1.35V,1.5V,1.8V电压可选 | LVDS_P
| C7 | 67 | IO_L9N_T1L_N5_AD12N_67 | BD36 | 1493.034MIL | 67 | SLR1 | HP | 7641.1925 | 1.0V,1.2V,1.35V,1.5V,1.8V电压可选 | LVDS_N
| C8 | 76 | IO_L8P_T1L_N2_AD5P_67 | BE36 | 1524.06MIL | 67 | SLR1 | HP | 7647.2283 | 1.0V,1.2V,1.35V,1.5V,1.8V电压可选 | LVDS_P
| C9 | 92 | IO_L8N_T1L_N3_AD5N_67 | BE37 | 1578.054MIL | 67 | SLR1 | HP | 7646.3728 | 1.0V,1.2V,1.35V,1.5V,1.8V电压可选 | LVDS_N
| C10 | 83 | IO_L11P_T1U_N8_GC_67 | BB36 | 1484.439MIL | 67 | SLR1 | HP | 7644.247 | 1.0V,1.2V,1.35V,1.5V,1.8V电压可选 | GC_P
| C11 | 99 | IO_L11N_T1U_N9_GC_67 | BC36 | 1490.328MIL | 67 | SLR1 | HP | 7644.8515 | 1.0V,1.2V,1.35V,1.5V,1.8V电压可选 | GC_N
| D0 | 10 | IO_L6P_T0U_N10_AD6P_67 | BF37 | 1567.038MIL | 67 | SLR1 | HP | 7642.5347 | 1.0V,1.2V,1.35V,1.5V,1.8V电压可选 | LVDS_P
| D1 | 26 | IO_L6N_T0U_N11_AD6N_67 | BF38 | 1620.495MIL | 67 | SLR1 | HP | 7643.0284 | 1.0V,1.2V,1.35V,1.5V,1.8V电压可选 | LVDS_N
| D2 | 17 | IO_L5P_T0U_N8_AD14P_67 | BG36 | 1546.431MIL | 67 | SLR1 | HP | 7643.2558 | 1.0V,1.2V,1.35V,1.5V,1.8V电压可选 | LVDS_P
| D3 | 33 | IO_L5N_T0U_N9_AD14N_67 | BG37 | 1584.591MIL | 67 | SLR1 | HP | 7639.1508 | 1.0V,1.2V,1.35V,1.5V,1.8V电压可选 | LVDS_N
| D4 | 42 | IO_L4P_T0U_N6_DBC_AD7P_67 | BH37 | 1609.056MIL | 67 | SLR1 | HP | 7643.9233 | 1.0V,1.2V,1.35V,1.5V,1.8V电压可选 | LVDS_P
| D5 | 58 | IO_L4N_T0U_N7_DBC_AD7N_67 | BH38 | 1641.318MIL | 67 | SLR1 | HP | 7641.3559 | 1.0V,1.2V,1.35V,1.5V,1.8V电压可选 | LVDS_N
| D6 | 49 | IO_L3P_T0L_N4_AD15P_67 | BH36 | 1581.642MIL | 67 | SLR1 | HP | 7641.6546 | 1.0V,1.2V,1.35V,1.5V,1.8V电压可选 | LVDS_P
| D7 | 65 | IO_L3N_T0L_N5_AD15N_67 | BJ36 | 1654.263MIL | 67 | SLR1 | HP | 7643.2437 | 1.0V,1.2V,1.35V,1.5V,1.8V电压可选 | LVDS_N
| D8 | 74 | IO_L2P_T0L_N2_67 | BK36 | 1649.169MIL | 67 | SLR1 | HP | 7646.5472 | 1.0V,1.2V,1.35V,1.5V,1.8V电压可选 | LVDS_P
| D9 | 90 | IO_L2N_T0L_N3_67 | BK37 | 1676.763MIL | 67 | SLR1 | HP | 7645.5156 | 1.0V,1.2V,1.35V,1.5V,1.8V电压可选 | LVDS_N
| D10 | 81 | IO_L1P_T0L_N0_DBC_67 | BJ35 | 1570.269MIL | 67 | SLR1 | HP | 7642.067 | 1.0V,1.2V,1.35V,1.5V,1.8V电压可选 | LVDS_P
| D11 | 97 | IO_L1N_T0L_N1_DBC_67 | BK35 | 1636.371MIL | 67 | SLR1 | HP | 7646.4604 | 1.0V,1.2V,1.35V,1.5V,1.8V电压可选 | LVDS_N
| RSIG0 | 112 | IO_T2U_N12_67 | AW40 | 1463.034MIL | 67 | SLR1 | HP | 5872.5318 | 1.0V,1.2V,1.35V,1.5V,1.8V电压可选
| RSIG1 | 128 | IO_T1U_N12_67 | BE38 | 1513.374MIL | 67 | SLR1 | HP | 5412.9616 | 1.0V,1.2V,1.35V,1.5V,1.8V电压可选
| RSIG6 | 106 | VREF_67 | AT37 | 0 | 67 | SLR1 | HP | 4457.8636 | 1.0V,1.2V,1.35V,1.5V,1.8V电压可选 | VREF
| VRN | 135 | IO_T3U_N12_67 | AT38 | 1296.585MIL | 67 | SLR1 | HP | 5241.3088 | 1.0V,1.2V,1.35V,1.5V,1.8V电压可选
| VRP | 119 | IO_T0U_N12_VRP_67 | BG35 | 1525.929MIL | 67 | SLR1 | HP | 5408.9645 | 1.0V,1.2V,1.35V,1.5V,1.8V电压可选 | VRP
J19 | A0 | 16 | IO_L24P_T3U_N10_68 | AY41 | 1833.897MIL | 68 | SLR1 | HP | 7895.0219 | 1.0V,1.2V,1.35V,1.5V,1.8V电压可选 | LVDS_P
| A1 | 32 | IO_L24N_T3U_N11_68 | AY42 | 1829.565MIL | 68 | SLR1 | HP | 7894.4547 | 1.0V,1.2V,1.35V,1.5V,1.8V电压可选 | LVDS_N
| A2 | 23 | IO_L23P_T3U_N8_68 | BA42 | 1836.663MIL | 68 | SLR1 | HP | 7895.7058 | 1.0V,1.2V,1.35V,1.5V,1.8V电压可选 | LVDS_P
| A3 | 39 | IO_L23N_T3U_N9_68 | BA43 | 1865.526MIL | 68 | SLR1 | HP | 7895.8626 | 1.0V,1.2V,1.35V,1.5V,1.8V电压可选 | LVDS_N
| A4 | 48 | IO_L22P_T3U_N6_DBC_AD0P_68 | BB42 | 1885.092MIL | 68 | SLR1 | HP | 7895.9198 | 1.0V,1.2V,1.35V,1.5V,1.8V电压可选 | LVDS_P
| A5 | 64 | IO_L22N_T3U_N7_DBC_AD0N_68 | BC42 | 1889.76MIL | 68 | SLR1 | HP | 7894.6683 | 1.0V,1.2V,1.35V,1.5V,1.8V电压可选 | LVDS_N
| A6 | 55 | IO_L21P_T3L_N4_AD8P_68 | BB41 | 1819.23MIL | 68 | SLR1 | HP | 7897.3218 | 1.0V,1.2V,1.35V,1.5V,1.8V电压可选 | LVDS_P
| A7 | 71 | IO_L21N_T3L_N5_AD8N_68 | BC41 | 1856.997MIL | 68 | SLR1 | HP | 7897.2786 | 1.0V,1.2V,1.35V,1.5V,1.8V电压可选 | LVDS_N
| A8 | 80 | IO_L20P_T3L_N2_AD1P_68 | BA40 | 1820.949MIL | 68 | SLR1 | HP | 7896.1773 | 1.0V,1.2V,1.35V,1.5V,1.8V电压可选 | LVDS_P
| A9 | 96 | IO_L20N_T3L_N3_AD1N_68 | BB40 | 1821.999MIL | 68 | SLR1 | HP | 7895.2953 | 1.0V,1.2V,1.35V,1.5V,1.8V电压可选 | LVDS_N
| A10 | 87 | IO_L19P_T3L_N0_DBC_AD9P_68 | BA39 | 1820.217MIL | 68 | SLR1 | HP | 7895.8266 | 1.0V,1.2V,1.35V,1.5V,1.8V电压可选 | LVDS_P
| A11 | 103 | IO_L19N_T3L_N1_DBC_AD9N_68 | BB39 | 1831.11MIL | 68 | SLR1 | HP | 7896.0353 | 1.0V,1.2V,1.35V,1.5V,1.8V电压可选 | LVDS_N
| B0 | 14 | IO_L13P_T2L_N0_GC_QBC_68 | BD41 | 1935.933MIL | 68 | SLR1 | HP | 7895.5861 | 1.0V,1.2V,1.35V,1.5V,1.8V电压可选 | GC_P
| B1 | 30 | IO_L13N_T2L_N1_GC_QBC_68 | BE41 | 1915.815MIL | 68 | SLR1 | HP | 7894.5643 | 1.0V,1.2V,1.35V,1.5V,1.8V电压可选 | GC_N
| B2 | 21 | IO_L16P_T2U_N6_QBC_AD3P_68 | BD39 | 1862.004MIL | 68 | SLR1 | HP | 7896.4703 | 1.0V,1.2V,1.35V,1.5V,1.8V电压可选 | LVDS_P
| B3 | 37 | IO_L16N_T2U_N7_QBC_AD3N_68 | BD40 | 1867.869MIL | 68 | SLR1 | HP | 7896.6074 | 1.0V,1.2V,1.35V,1.5V,1.8V电压可选 | LVDS_N
| B4 | 46 | IO_L15P_T2L_N4_AD11P_68 | BE40 | 1866.054MIL | 68 | SLR1 | HP | 7896.9669 | 1.0V,1.2V,1.35V,1.5V,1.8V电压可选 | LVDS_P
| B5 | 62 | IO_L15N_T2L_N5_AD11N_68 | BF40 | 1902.174MIL | 68 | SLR1 | HP | 7894.816 | 1.0V,1.2V,1.35V,1.5V,1.8V电压可选 | LVDS_N
| B6 | 53 | IO_L18P_T2U_N10_AD2P_68 | BC43 | 1986.459MIL | 68 | SLR1 | HP | 7894.7794 | 1.0V,1.2V,1.35V,1.5V,1.8V电压可选 | LVDS_P
| B7 | 69 | IO_L18N_T2U_N11_AD2N_68 | BD44 | 2015.271MIL | 68 | SLR1 | HP | 7894.0048 | 1.0V,1.2V,1.35V,1.5V,1.8V电压可选 | LVDS_N
| B8 | 78 | IO_L17P_T2U_N8_AD10P_68 | BD43 | 1984.512MIL | 68 | SLR1 | HP | 7895.9228 | 1.0V,1.2V,1.35V,1.5V,1.8V电压可选 | LVDS_P
| B9 | 94 | IO_L17N_T2U_N9_AD10N_68 | BE43 | 1980.783MIL | 68 | SLR1 | HP | 7893.9435 | 1.0V,1.2V,1.35V,1.5V,1.8V电压可选 | LVDS_N
| B10 | 85 | IO_L14P_T2L_N2_GC_68 | BE42 | 1954.02MIL | 68 | SLR1 | HP | 7897.2729 | 1.0V,1.2V,1.35V,1.5V,1.8V电压可选 | GC_P
| B11 | 101 | IO_L14N_T2L_N3_GC_68 | BF42 | 1955.637MIL | 68 | SLR1 | HP | 7894.0997 | 1.0V,1.2V,1.35V,1.5V,1.8V电压可选 | GC_N
| C0 | 12 | IO_L12P_T1U_N10_GC_68 | BG41 | 1987.188MIL | 68 | SLR1 | HP | 7897.0005 | 1.0V,1.2V,1.35V,1.5V,1.8V电压可选 | GC_P
| C1 | 28 | IO_L12N_T1U_N11_GC_68 | BH41 | 2007.153MIL | 68 | SLR1 | HP | 7894.4553 | 1.0V,1.2V,1.35V,1.5V,1.8V电压可选 | GC_N
| C2 | 19 | IO_L7P_T1L_N0_QBC_AD13P_68 | BJ38 | 1892.145MIL | 68 | SLR1 | HP | 7895.7325 | 1.0V,1.2V,1.35V,1.5V,1.8V电压可选 | LVDS_P
| C3 | 35 | IO_L7N_T1L_N1_QBC_AD13N_68 | BK38 | 1946.316MIL | 68 | SLR1 | HP | 7897.6835 | 1.0V,1.2V,1.35V,1.5V,1.8V电压可选 | LVDS_N
| C4 | 44 | IO_L10P_T1U_N6_QBC_AD4P_68 | BG39 | 1851.768MIL | 68 | SLR1 | HP | 7893.8586 | 1.0V,1.2V,1.35V,1.5V,1.8V电压可选 | LVDS_P
| C5 | 60 | IO_L10N_T1U_N7_QBC_AD4N_68 | BG40 | 1877.241MIL | 68 | SLR1 | HP | 7896.38 | 1.0V,1.2V,1.35V,1.5V,1.8V电压可选 | LVDS_N
| C6 | 51 | IO_L9P_T1L_N4_AD12P_68 | BH39 | 1871.457MIL | 68 | SLR1 | HP | 7899.9505 | 1.0V,1.2V,1.35V,1.5V,1.8V电压可选 | LVDS_P
| C7 | 67 | IO_L9N_T1L_N5_AD12N_68 | BJ39 | 1930.452MIL | 68 | SLR1 | HP | 7895.328 | 1.0V,1.2V,1.35V,1.5V,1.8V电压可选 | LVDS_N
| C8 | 76 | IO_L8P_T1L_N2_AD5P_68 | BJ40 | 1971.81MIL | 68 | SLR1 | HP | 7894.6077 | 1.0V,1.2V,1.35V,1.5V,1.8V电压可选 | LVDS_P
| C9 | 92 | IO_L8N_T1L_N3_AD5N_68 | BK40 | 2014.509MIL | 68 | SLR1 | HP | 7897.303 | 1.0V,1.2V,1.35V,1.5V,1.8V电压可选 | LVDS_N
| C10 | 83 | IO_L11P_T1U_N8_GC_68 | BG42 | 2000.049MIL | 68 | SLR1 | HP | 7895.8196 | 1.0V,1.2V,1.35V,1.5V,1.8V电压可选 | GC_P
| C11 | 99 | IO_L11N_T1U_N9_GC_68 | BH42 | 1984.401MIL | 68 | SLR1 | HP | 7893.3973 | 1.0V,1.2V,1.35V,1.5V,1.8V电压可选 | GC_N
| D0 | 10 | IO_L6P_T0U_N10_AD6P_68 | BF43 | 1992.363MIL | 68 | SLR1 | HP | 7895.916 | 1.0V,1.2V,1.35V,1.5V,1.8V电压可选 | LVDS_P
| D1 | 26 | IO_L6N_T0U_N11_AD6N_68 | BF44 | 2003.391MIL | 68 | SLR1 | HP | 7898.6178 | 1.0V,1.2V,1.35V,1.5V,1.8V电压可选 | LVDS_N
| D2 | 17 | IO_L5P_T0U_N8_AD14P_68 | BG44 | 2144.649MIL | 68 | SLR1 | HP | 7895.8207 | 1.0V,1.2V,1.35V,1.5V,1.8V电压可选 | LVDS_P
| D3 | 33 | IO_L5N_T0U_N9_AD14N_68 | BG45 | 2151.381MIL | 68 | SLR1 | HP | 7895.6447 | 1.0V,1.2V,1.35V,1.5V,1.8V电压可选 | LVDS_N
| D4 | 42 | IO_L4P_T0U_N6_DBC_AD7P_68 | BH43 | 1998.36MIL | 68 | SLR1 | HP | 7894.8335 | 1.0V,1.2V,1.35V,1.5V,1.8V电压可选 | LVDS_P
| D5 | 58 | IO_L4N_T0U_N7_DBC_AD7N_68 | BH44 | 2048.133MIL | 68 | SLR1 | HP | 7893.5425 | 1.0V,1.2V,1.35V,1.5V,1.8V电压可选 | LVDS_N
| D6 | 49 | IO_L3P_T0L_N4_AD15P_68 | BJ43 | 2028.585MIL | 68 | SLR1 | HP | 7896.9112 | 1.0V,1.2V,1.35V,1.5V,1.8V电压可选 | LVDS_P
| D7 | 65 | IO_L3N_T0L_N5_AD15N_68 | BJ44 | 2091.948MIL | 68 | SLR1 | HP | 7896.1146 | 1.0V,1.2V,1.35V,1.5V,1.8V电压可选 | LVDS_N
| D8 | 74 | IO_L2P_T0L_N2_68 | BJ45 | 2100.252MIL | 68 | SLR1 | HP | 7896.7814 | 1.0V,1.2V,1.35V,1.5V,1.8V电压可选 | LVDS_P
| D9 | 90 | IO_L2N_T0L_N3_68 | BK45 | 2123.652MIL | 68 | SLR1 | HP | 7897.9421 | 1.0V,1.2V,1.35V,1.5V,1.8V电压可选 | LVDS_N
| D10 | 81 | IO_L1P_T0L_N0_DBC_68 | BK41 | 1994.238MIL | 68 | SLR1 | HP | 7897.7792 | 1.0V,1.2V,1.35V,1.5V,1.8V电压可选 | LVDS_P
| D11 | 97 | IO_L1N_T0L_N1_DBC_68 | BK42 | 2051.778MIL | 68 | SLR1 | HP | 7897.0097 | 1.0V,1.2V,1.35V,1.5V,1.8V电压可选 | LVDS_N
| RSIG0 | 112 | IO_T2U_N12_68 | BF39 | 1858.998MIL | 68 | SLR1 | HP | 5956.459 | 1.0V,1.2V,1.35V,1.5V,1.8V电压可选
| RSIG1 | 128 | IO_T1U_N12_68 | BJ41 | 1982.358MIL | 68 | SLR1 | HP | 5898.8231 | 1.0V,1.2V,1.35V,1.5V,1.8V电压可选
| RSIG6 | 106 | VREF_68 | AY40 | 0 | 68 | SLR1 | HP | 4528.6759 | 1.0V,1.2V,1.35V,1.5V,1.8V电压可选 | VREF
| VRN | 135 | IO_T3U_N12_68 | BC39 | 1983.486MIL | 68 | SLR1 | HP | 5974.531 | 1.0V,1.2V,1.35V,1.5V,1.8V电压可选
| VRP | 119 | IO_T0U_N12_VRP_68 | BK43 | 2060.508MIL | 68 | SLR1 | HP | 6090.9865 | 1.0V,1.2V,1.35V,1.5V,1.8V电压可选 | VRP
J25 | A0 | 16 | IO_L24P_T3U_N10_50 | G35 | 955.851MIL | 50 | SLR2 | HP | 5377.3989 | 1.0V,1.2V,1.35V,1.5V,1.8V电压可选 | LVDS_P
| A1 | 32 | IO_L24N_T3U_N11_50 | F35 | 989.751MIL | 50 | SLR2 | HP | 5380.012 | 1.0V,1.2V,1.35V,1.5V,1.8V电压可选 | LVDS_N
| A2 | 23 | IO_L23P_T3U_N8_50 | G34 | 942.318MIL | 50 | SLR2 | HP | 5375.8468 | 1.0V,1.2V,1.35V,1.5V,1.8V电压可选 | LVDS_P
| A3 | 39 | IO_L23N_T3U_N9_50 | F34 | 948.303MIL | 50 | SLR2 | HP | 5379.0261 | 1.0V,1.2V,1.35V,1.5V,1.8V电压可选 | LVDS_N
| A4 | 48 | IO_L21P_T3L_N4_AD8P_50 | G32 | 945.672MIL | 50 | SLR2 | HP | 5372.1743 | 1.0V,1.2V,1.35V,1.5V,1.8V电压可选 | LVDS_P
| A5 | 64 | IO_L21N_T3L_N5_AD8N_50 | F32 | 983.121MIL | 50 | SLR2 | HP | 5376.3249 | 1.0V,1.2V,1.35V,1.5V,1.8V电压可选 | LVDS_N
| A6 | 55 | IO_L19P_T3L_N0_DBC_AD9P_50 | H31 | 968.418MIL | 50 | SLR2 | HP | 5374.311 | 1.0V,1.2V,1.35V,1.5V,1.8V电压可选 | LVDS_P
| A7 | 71 | IO_L19N_T3L_N1_DBC_AD9N_50 | G31 | 1010.586MIL | 50 | SLR2 | HP | 5374.1906 | 1.0V,1.2V,1.35V,1.5V,1.8V电压可选 | LVDS_N
| A8 | 80 | IO_L22P_T3U_N6_DBC_AD0P_50 | E31 | 1105.653MIL | 50 | SLR2 | HP | 5377.0083 | 1.0V,1.2V,1.35V,1.5V,1.8V电压可选 | LVDS_P
| A9 | 96 | IO_L22N_T3U_N7_DBC_AD0N_50 | E32 | 1049.469MIL | 50 | SLR2 | HP | 5376.0605 | 1.0V,1.2V,1.35V,1.5V,1.8V电压可选 | LVDS_N
| A10 | 87 | IO_L20P_T3L_N2_AD1P_50 | F30 | 1105.242MIL | 50 | SLR2 | HP | 5373.8587 | 1.0V,1.2V,1.35V,1.5V,1.8V电压可选 | LVDS_P
| A11 | 103 | IO_L20N_T3L_N3_AD1N_50 | E30 | 1104.162MIL | 50 | SLR2 | HP | 5373.6806 | 1.0V,1.2V,1.35V,1.5V,1.8V电压可选 | LVDS_N
| B0 | 14 | IO_L13P_T2L_N0_GC_QBC_50 | L32 | 847.116MIL | 50 | SLR2 | HP | 5375.8949 | 1.0V,1.2V,1.35V,1.5V,1.8V电压可选 | GC_P
| B1 | 30 | IO_L13N_T2L_N1_GC_QBC_50 | K32 | 860.931MIL | 50 | SLR2 | HP | 5373.9582 | 1.0V,1.2V,1.35V,1.5V,1.8V电压可选 | GC_N
| B2 | 21 | IO_L14P_T2L_N2_GC_50 | L33 | 926.352MIL | 50 | SLR2 | HP | 5379.8633 | 1.0V,1.2V,1.35V,1.5V,1.8V电压可选 | GC_P
| B3 | 37 | IO_L14N_T2L_N3_GC_50 | K33 | 915.075MIL | 50 | SLR2 | HP | 5379.1097 | 1.0V,1.2V,1.35V,1.5V,1.8V电压可选 | GC_N
| B4 | 46 | IO_L18P_T2U_N10_AD2P_50 | K35 | 877.605MIL | 50 | SLR2 | HP | 5378.8702 | 1.0V,1.2V,1.35V,1.5V,1.8V电压可选 | LVDS_P
| B5 | 62 | IO_L18N_T2U_N11_AD2N_50 | J35 | 895.464MIL | 50 | SLR2 | HP | 5375.4362 | 1.0V,1.2V,1.35V,1.5V,1.8V电压可选 | LVDS_N
| B6 | 53 | IO_L15P_T2L_N4_AD11P_50 | K31 | 949.785MIL | 50 | SLR2 | HP | 5376.3654 | 1.0V,1.2V,1.35V,1.5V,1.8V电压可选 | LVDS_P
| B7 | 69 | IO_L15N_T2L_N5_AD11N_50 | J31 | 926.418MIL | 50 | SLR2 | HP | 5377.4919 | 1.0V,1.2V,1.35V,1.5V,1.8V电压可选 | LVDS_N
| B8 | 78 | IO_L17P_T2U_N8_AD10P_50 | J34 | 867.144MIL | 50 | SLR2 | HP | 5375.1938 | 1.0V,1.2V,1.35V,1.5V,1.8V电压可选 | LVDS_P
| B9 | 94 | IO_L17N_T2U_N9_AD10N_50 | H34 | 907.002MIL | 50 | SLR2 | HP | 5378.2195 | 1.0V,1.2V,1.35V,1.5V,1.8V电压可选 | LVDS_N
| B10 | 85 | IO_L16P_T2U_N6_QBC_AD3P_50 | J33 | 961.731MIL | 50 | SLR2 | HP | 5379.6134 | 1.0V,1.2V,1.35V,1.5V,1.8V电压可选 | LVDS_P
| B11 | 101 | IO_L16N_T2U_N7_QBC_AD3N_50 | H33 | 969.273MIL | 50 | SLR2 | HP | 5376.4061 | 1.0V,1.2V,1.35V,1.5V,1.8V电压可选 | LVDS_N
| C0 | 12 | IO_L12P_T1U_N10_GC_50 | N31 | 961.17MIL | 50 | SLR2 | HP | 5375.3652 | 1.0V,1.2V,1.35V,1.5V,1.8V电压可选 | GC_P
| C1 | 28 | IO_L12N_T1U_N11_GC_50 | M31 | 980.268MIL | 50 | SLR2 | HP | 5373.496 | 1.0V,1.2V,1.35V,1.5V,1.8V电压可选 | GC_N
| C2 | 19 | IO_L11P_T1U_N8_GC_50 | N32 | 815.898MIL | 50 | SLR2 | HP | 5374.6937 | 1.0V,1.2V,1.35V,1.5V,1.8V电压可选 | GC_P
| C3 | 35 | IO_L11N_T1U_N9_GC_50 | M32 | 820.929MIL | 50 | SLR2 | HP | 5374.3214 | 1.0V,1.2V,1.35V,1.5V,1.8V电压可选 | GC_N
| C4 | 44 | IO_L10P_T1U_N6_QBC_AD4P_50 | M34 | 877.917MIL | 50 | SLR2 | HP | 5373.0175 | 1.0V,1.2V,1.35V,1.5V,1.8V电压可选 | LVDS_P
| C5 | 60 | IO_L10N_T1U_N7_QBC_AD4N_50 | L34 | 939.087MIL | 50 | SLR2 | HP | 5375.9699 | 1.0V,1.2V,1.35V,1.5V,1.8V电压可选 | LVDS_N
| C6 | 51 | IO_L9P_T1L_N4_AD12P_50 | P34 | 817.389MIL | 50 | SLR2 | HP | 5373.966 | 1.0V,1.2V,1.35V,1.5V,1.8V电压可选 | LVDS_P
| C7 | 67 | IO_L9N_T1L_N5_AD12N_50 | N34 | 819.564MIL | 50 | SLR2 | HP | 5375.7072 | 1.0V,1.2V,1.35V,1.5V,1.8V电压可选 | LVDS_N
| C8 | 76 | IO_L7P_T1L_N0_QBC_AD13P_50 | R31 | 821.238MIL | 50 | SLR2 | HP | 5373.6489 | 1.0V,1.2V,1.35V,1.5V,1.8V电压可选 | LVDS_P
| C9 | 92 | IO_L7N_T1L_N1_QBC_AD13N_50 | P31 | 817.506MIL | 50 | SLR2 | HP | 5373.2091 | 1.0V,1.2V,1.35V,1.5V,1.8V电压可选 | LVDS_N
| C10 | 83 | IO_L8P_T1L_N2_AD5P_50 | P33 | 822.168MIL | 50 | SLR2 | HP | 5375.3916 | 1.0V,1.2V,1.35V,1.5V,1.8V电压可选 | LVDS_P
| C11 | 99 | IO_L8N_T1L_N3_AD5N_50 | N33 | 832.554MIL | 50 | SLR2 | HP | 5375.2484 | 1.0V,1.2V,1.35V,1.5V,1.8V电压可选 | LVDS_N
| D0 | 10 | IO_L6P_T0U_N10_AD6P_50 | W34 | 630.684MIL | 50 | SLR2 | HP | 5372.3342 | 1.0V,1.2V,1.35V,1.5V,1.8V电压可选 | LVDS_P
| D1 | 26 | IO_L6N_T0U_N11_AD6N_50 | V34 | 625.272MIL | 50 | SLR2 | HP | 5372.6851 | 1.0V,1.2V,1.35V,1.5V,1.8V电压可选 | LVDS_N
| D2 | 17 | IO_L5P_T0U_N8_AD14P_50 | U34 | 615.78MIL | 50 | SLR2 | HP | 5376.0506 | 1.0V,1.2V,1.35V,1.5V,1.8V电压可选 | LVDS_P
| D3 | 33 | IO_L5N_T0U_N9_AD14N_50 | T34 | 617.259MIL | 50 | SLR2 | HP | 5378.2923 | 1.0V,1.2V,1.35V,1.5V,1.8V电压可选 | LVDS_N
| D4 | 42 | IO_L4P_T0U_N6_DBC_AD7P_50 | T33 | 743.928MIL | 50 | SLR2 | HP | 5372.8925 | 1.0V,1.2V,1.35V,1.5V,1.8V电压可选 | LVDS_P
| D5 | 58 | IO_L4N_T0U_N7_DBC_AD7N_50 | R33 | 769.533MIL | 50 | SLR2 | HP | 5373.4378 | 1.0V,1.2V,1.35V,1.5V,1.8V电压可选 | LVDS_N
| D6 | 49 | IO_L3P_T0L_N4_AD15P_50 | V32 | 692.865MIL | 50 | SLR2 | HP | 5376.4317 | 1.0V,1.2V,1.35V,1.5V,1.8V电压可选 | LVDS_P
| D7 | 65 | IO_L3N_T0L_N5_AD15N_50 | V33 | 622.485MIL | 50 | SLR2 | HP | 5376.5627 | 1.0V,1.2V,1.35V,1.5V,1.8V电压可选 | LVDS_N
| D8 | 74 | IO_L2P_T0L_N2_50 | U32 | 762.699MIL | 50 | SLR2 | HP | 5375.0713 | 1.0V,1.2V,1.35V,1.5V,1.8V电压可选 | LVDS_P
| D9 | 90 | IO_L2N_T0L_N3_50 | T32 | 776.823MIL | 50 | SLR2 | HP | 5374.1805 | 1.0V,1.2V,1.35V,1.5V,1.8V电压可选 | LVDS_N
| D10 | 81 | IO_L1P_T0L_N0_DBC_50 | V31 | 750.156MIL | 50 | SLR2 | HP | 5378.4941 | 1.0V,1.2V,1.35V,1.5V,1.8V电压可选 | LVDS_P
| D11 | 97 | IO_L1N_T0L_N1_DBC_50 | U31 | 690.318MIL | 50 | SLR2 | HP | 5379.0313 | 1.0V,1.2V,1.35V,1.5V,1.8V电压可选 | LVDS_N
| RSIG0 | 112 | IO_T2U_N12_50 | H32 | 1001.151MIL | 50 | SLR2 | HP | 4148.1175 | 1.0V,1.2V,1.35V,1.5V,1.8V电压可选
| RSIG1 | 128 | IO_T1U_N12_50 | R32 | 817.212MIL | 50 | SLR2 | HP | 4066.6975 | 1.0V,1.2V,1.35V,1.5V,1.8V电压可选
| RSIG6 | 106 | VREF_50 | W33 | 0 | 50 | SLR2 | HP | 4928.4395 | 1.0V,1.2V,1.35V,1.5V,1.8V电压可选 | VREF
| VRN | 135 | IO_T3U_N12_50 | F33 | 952.341MIL | 50 | SLR2 | HP | 3827.025 | 1.0V,1.2V,1.35V,1.5V,1.8V电压可选
| VRP | 119 | IO_T0U_N12_VRP_50 | W31 | 761.895MIL | 50 | SLR2 | HP | 4370.3029 | 1.0V,1.2V,1.35V,1.5V,1.8V电压可选 | VRP
J26 | A0 | 16 | IO_L24P_T3U_N10_51 | F37 | 744.597MIL | 51 | SLR2 | HP | 5050.6296 | 1.0V,1.2V,1.35V,1.5V,1.8V电压可选 | LVDS_P
| A1 | 32 | IO_L24N_T3U_N11_51 | F38 | 733.23MIL | 51 | SLR2 | HP | 5054.1711 | 1.0V,1.2V,1.35V,1.5V,1.8V电压可选 | LVDS_N
| A2 | 23 | IO_L19P_T3L_N0_DBC_AD9P_51 | M35 | 747.021MIL | 51 | SLR2 | HP | 5057.6397 | 1.0V,1.2V,1.35V,1.5V,1.8V电压可选 | LVDS_P
| A3 | 39 | IO_L19N_T3L_N1_DBC_AD9N_51 | L35 | 667.923MIL | 51 | SLR2 | HP | 5053.1963 | 1.0V,1.2V,1.35V,1.5V,1.8V电压可选 | LVDS_N
| A4 | 48 | IO_L20P_T3L_N2_AD1P_51 | L37 | 615.249MIL | 51 | SLR2 | HP | 5052.662 | 1.0V,1.2V,1.35V,1.5V,1.8V电压可选 | LVDS_P
| A5 | 64 | IO_L20N_T3L_N3_AD1N_51 | K37 | 602.742MIL | 51 | SLR2 | HP | 5052.3175 | 1.0V,1.2V,1.35V,1.5V,1.8V电压可选 | LVDS_N
| A6 | 55 | IO_L21P_T3L_N4_AD8P_51 | K36 | 637.332MIL | 51 | SLR2 | HP | 5057.2639 | 1.0V,1.2V,1.35V,1.5V,1.8V电压可选 | LVDS_P
| A7 | 71 | IO_L21N_T3L_N5_AD8N_51 | J36 | 632.256MIL | 51 | SLR2 | HP | 5057.4665 | 1.0V,1.2V,1.35V,1.5V,1.8V电压可选 | LVDS_N
| A8 | 80 | IO_L23P_T3U_N8_51 | H37 | 658.131MIL | 51 | SLR2 | HP | 5055.9539 | 1.0V,1.2V,1.35V,1.5V,1.8V电压可选 | LVDS_P
| A9 | 96 | IO_L23N_T3U_N9_51 | G37 | 686.424MIL | 51 | SLR2 | HP | 5055.6674 | 1.0V,1.2V,1.35V,1.5V,1.8V电压可选 | LVDS_N
| A10 | 87 | IO_L22P_T3U_N6_DBC_AD0P_51 | H36 | 700.89MIL | 51 | SLR2 | HP | 5054.7904 | 1.0V,1.2V,1.35V,1.5V,1.8V电压可选 | LVDS_P
| A11 | 103 | IO_L22N_T3U_N7_DBC_AD0N_51 | G36 | 720.777MIL | 51 | SLR2 | HP | 5054.6258 | 1.0V,1.2V,1.35V,1.5V,1.8V电压可选 | LVDS_N
| B0 | 14 | IO_L13P_T2L_N0_GC_QBC_51 | L38 | 600.234MIL | 51 | SLR2 | HP | 5056.1358 | 1.0V,1.2V,1.35V,1.5V,1.8V电压可选 | GC_P
| B1 | 30 | IO_L13N_T2L_N1_GC_QBC_51 | L39 | 616.587MIL | 51 | SLR2 | HP | 5055.4485 | 1.0V,1.2V,1.35V,1.5V,1.8V电压可选 | GC_N
| B2 | 21 | IO_L17P_T2U_N8_AD10P_51 | K41 | 710.244MIL | 51 | SLR2 | HP | 5054.8495 | 1.0V,1.2V,1.35V,1.5V,1.8V电压可选 | LVDS_P
| B3 | 37 | IO_L17N_T2U_N9_AD10N_51 | J41 | 713.463MIL | 51 | SLR2 | HP | 5055.6805 | 1.0V,1.2V,1.35V,1.5V,1.8V电压可选 | LVDS_N
| B4 | 46 | IO_L16P_T2U_N6_QBC_AD3P_51 | K40 | 633.576MIL | 51 | SLR2 | HP | 5052.2975 | 1.0V,1.2V,1.35V,1.5V,1.8V电压可选 | LVDS_P
| B5 | 62 | IO_L16N_T2U_N7_QBC_AD3N_51 | J40 | 649.587MIL | 51 | SLR2 | HP | 5053.8263 | 1.0V,1.2V,1.35V,1.5V,1.8V电压可选 | LVDS_N
| B6 | 53 | IO_L15P_T2L_N4_AD11P_51 | J39 | 664.824MIL | 51 | SLR2 | HP | 5053.5724 | 1.0V,1.2V,1.35V,1.5V,1.8V电压可选 | LVDS_P
| B7 | 69 | IO_L15N_T2L_N5_AD11N_51 | H39 | 715.332MIL | 51 | SLR2 | HP | 5050.0861 | 1.0V,1.2V,1.35V,1.5V,1.8V电压可选 | LVDS_N
| B8 | 78 | IO_L18P_T2U_N10_AD2P_51 | K43 | 637.164MIL | 51 | SLR2 | HP | 5052.6239 | 1.0V,1.2V,1.35V,1.5V,1.8V电压可选 | LVDS_P
| B9 | 94 | IO_L18N_T2U_N11_AD2N_51 | J43 | 670.341MIL | 51 | SLR2 | HP | 5052.7117 | 1.0V,1.2V,1.35V,1.5V,1.8V电压可选 | LVDS_N
| B10 | 85 | IO_L14P_T2L_N2_GC_51 | K38 | 619.242MIL | 51 | SLR2 | HP | 5053.8981 | 1.0V,1.2V,1.35V,1.5V,1.8V电压可选 | GC_P
| B11 | 101 | IO_L14N_T2L_N3_GC_51 | J38 | 636.897MIL | 51 | SLR2 | HP | 5054.6679 | 1.0V,1.2V,1.35V,1.5V,1.8V电压可选 | GC_N
| C0 | 12 | IO_L12P_T1U_N10_GC_51 | N39 | 572.805MIL | 51 | SLR2 | HP | 5055.6199 | 1.0V,1.2V,1.35V,1.5V,1.8V电压可选 | GC_P
| C1 | 28 | IO_L12N_T1U_N11_GC_51 | M39 | 571.05MIL | 51 | SLR2 | HP | 5054.5622 | 1.0V,1.2V,1.35V,1.5V,1.8V电压可选 | GC_N
| C2 | 19 | IO_L8P_T1L_N2_AD5P_51 | R35 | 571.593MIL | 51 | SLR2 | HP | 5053.4794 | 1.0V,1.2V,1.35V,1.5V,1.8V电压可选 | LVDS_P
| C3 | 35 | IO_L8N_T1L_N3_AD5N_51 | P35 | 571.893MIL | 51 | SLR2 | HP | 5053.8705 | 1.0V,1.2V,1.35V,1.5V,1.8V电压可选 | LVDS_N
| C4 | 44 | IO_L10P_T1U_N6_QBC_AD4P_51 | P38 | 570.717MIL | 51 | SLR2 | HP | 5056.1313 | 1.0V,1.2V,1.35V,1.5V,1.8V电压可选 | LVDS_P
| C5 | 60 | IO_L10N_T1U_N7_QBC_AD4N_51 | N38 | 570.639MIL | 51 | SLR2 | HP | 5056.0403 | 1.0V,1.2V,1.35V,1.5V,1.8V电压可选 | LVDS_N
| C6 | 51 | IO_L7P_T1L_N0_QBC_AD13P_51 | N36 | 571.605MIL | 51 | SLR2 | HP | 5055.6054 | 1.0V,1.2V,1.35V,1.5V,1.8V电压可选 | LVDS_P
| C7 | 67 | IO_L7N_T1L_N1_QBC_AD13N_51 | M36 | 573.822MIL | 51 | SLR2 | HP | 5057.7842 | 1.0V,1.2V,1.35V,1.5V,1.8V电压可选 | LVDS_N
| C8 | 76 | IO_L11P_T1U_N8_GC_51 | N37 | 734.412MIL | 51 | SLR2 | HP | 5053.1155 | 1.0V,1.2V,1.35V,1.5V,1.8V电压可选 | GC_P
| C9 | 92 | IO_L11N_T1U_N9_GC_51 | M37 | 717.456MIL | 51 | SLR2 | HP | 5053.5321 | 1.0V,1.2V,1.35V,1.5V,1.8V电压可选 | GC_N
| C10 | 83 | IO_L9P_T1L_N4_AD12P_51 | R36 | 571.38MIL | 51 | SLR2 | HP | 5053.196 | 1.0V,1.2V,1.35V,1.5V,1.8V电压可选 | LVDS_P
| C11 | 99 | IO_L9N_T1L_N5_AD12N_51 | P36 | 571.833MIL | 51 | SLR2 | HP | 5053.5901 | 1.0V,1.2V,1.35V,1.5V,1.8V电压可选 | LVDS_N
| D0 | 10 | IO_L6P_T0U_N10_AD6P_51 | V39 | 478.161MIL | 51 | SLR2 | HP | 5056.4742 | 1.0V,1.2V,1.35V,1.5V,1.8V电压可选 | LVDS_P
| D1 | 26 | IO_L6N_T0U_N11_AD6N_51 | U39 | 401.229MIL | 51 | SLR2 | HP | 5054.7194 | 1.0V,1.2V,1.35V,1.5V,1.8V电压可选 | LVDS_N
| D2 | 17 | IO_L1P_T0L_N0_DBC_51 | U35 | 547.659MIL | 51 | SLR2 | HP | 5054.8608 | 1.0V,1.2V,1.35V,1.5V,1.8V电压可选 | LVDS_P
| D3 | 33 | IO_L1N_T0L_N1_DBC_51 | T35 | 500.895MIL | 51 | SLR2 | HP | 5053.8403 | 1.0V,1.2V,1.35V,1.5V,1.8V电压可选 | LVDS_N
| D4 | 42 | IO_L2P_T0L_N2_51 | V36 | 505.875MIL | 51 | SLR2 | HP | 5055.3113 | 1.0V,1.2V,1.35V,1.5V,1.8V电压可选 | LVDS_P
| D5 | 58 | IO_L2N_T0L_N3_51 | U36 | 482.61MIL | 51 | SLR2 | HP | 5052.0008 | 1.0V,1.2V,1.35V,1.5V,1.8V电压可选 | LVDS_N
| D6 | 49 | IO_L4P_T0U_N6_DBC_AD7P_51 | T37 | 459.624MIL | 51 | SLR2 | HP | 5053.5961 | 1.0V,1.2V,1.35V,1.5V,1.8V电压可选 | LVDS_P
| D7 | 65 | IO_L4N_T0U_N7_DBC_AD7N_51 | R37 | 485.613MIL | 51 | SLR2 | HP | 5053.1158 | 1.0V,1.2V,1.35V,1.5V,1.8V电压可选 | LVDS_N
| D8 | 74 | IO_L3P_T0L_N4_AD15P_51 | V37 | 431.139MIL | 51 | SLR2 | HP | 5056.3589 | 1.0V,1.2V,1.35V,1.5V,1.8V电压可选 | LVDS_P
| D9 | 90 | IO_L3N_T0L_N5_AD15N_51 | U37 | 422.382MIL | 51 | SLR2 | HP | 5055.5737 | 1.0V,1.2V,1.35V,1.5V,1.8V电压可选 | LVDS_N
| D10 | 81 | IO_L5P_T0U_N8_AD14P_51 | T38 | 389.976MIL | 51 | SLR2 | HP | 5052.7851 | 1.0V,1.2V,1.35V,1.5V,1.8V电压可选 | LVDS_P
| D11 | 97 | IO_L5N_T0U_N9_AD14N_51 | R38 | 409.242MIL | 51 | SLR2 | HP | 5052.3635 | 1.0V,1.2V,1.35V,1.5V,1.8V电压可选 | LVDS_N
| RSIG0 | 112 | IO_T2U_N12_51 | K42 | 695.457MIL | 51 | SLR2 | HP | 3973.7389 | 1.0V,1.2V,1.35V,1.5V,1.8V电压可选
| RSIG1 | 128 | IO_T1U_N12_51 | P39 | 572.544MIL | 51 | SLR2 | HP | 3977.7764 | 1.0V,1.2V,1.35V,1.5V,1.8V电压可选
| RSIG6 | 106 | VREF_51 | V38 | 0 | 51 | SLR2 | HP | 3678.3173 | 1.0V,1.2V,1.35V,1.5V,1.8V电压可选 | VREF
| VRN | 135 | IO_T3U_N12_51 | H38 | 633.426MIL | 51 | SLR2 | HP | 3811.9628 | 1.0V,1.2V,1.35V,1.5V,1.8V电压可选
| VRP | 119 | IO_T0U_N12_VRP_51 | T39 | 425.604MIL | 51 | SLR2 | HP | 4180.2546 | 1.0V,1.2V,1.35V,1.5V,1.8V电压可选 | VRP
J27 | A0 | 16 | IO_L24P_T3U_N10_52 | G39 | 599.337MIL | 52 | SLR2 | HP | 5149.8703 | 1.0V,1.2V,1.35V,1.5V,1.8V电压可选 | LVDS_P
| A1 | 32 | IO_L24N_T3U_N11_52 | G40 | 558.801MIL | 52 | SLR2 | HP | 5151.0789 | 1.0V,1.2V,1.35V,1.5V,1.8V电压可选 | LVDS_N
| A2 | 23 | IO_L23P_T3U_N8_52 | F39 | 658.467MIL | 52 | SLR2 | HP | 5155.4808 | 1.0V,1.2V,1.35V,1.5V,1.8V电压可选 | LVDS_P
| A3 | 39 | IO_L23N_T3U_N9_52 | F40 | 607.302MIL | 52 | SLR2 | HP | 5155.668 | 1.0V,1.2V,1.35V,1.5V,1.8V电压可选 | LVDS_N
| A4 | 48 | IO_L19P_T3L_N0_DBC_AD9P_52 | G41 | 570.822MIL | 52 | SLR2 | HP | 5147.9239 | 1.0V,1.2V,1.35V,1.5V,1.8V电压可选 | LVDS_P
| A5 | 64 | IO_L19N_T3L_N1_DBC_AD9N_52 | G42 | 564.717MIL | 52 | SLR2 | HP | 5148.07 | 1.0V,1.2V,1.35V,1.5V,1.8V电压可选 | LVDS_N
| A6 | 55 | IO_L21P_T3L_N4_AD8P_52 | D40 | 714.966MIL | 52 | SLR2 | HP | 5151.9326 | 1.0V,1.2V,1.35V,1.5V,1.8V电压可选 | LVDS_P
| A7 | 71 | IO_L21N_T3L_N5_AD8N_52 | D41 | 705.636MIL | 52 | SLR2 | HP | 5150.4673 | 1.0V,1.2V,1.35V,1.5V,1.8V电压可选 | LVDS_N
| A8 | 80 | IO_L20P_T3L_N2_AD1P_52 | F42 | 570.048MIL | 52 | SLR2 | HP | 5151.6911 | 1.0V,1.2V,1.35V,1.5V,1.8V电压可选 | LVDS_P
| A9 | 96 | IO_L20N_T3L_N3_AD1N_52 | E42 | 619.092MIL | 52 | SLR2 | HP | 5151.695 | 1.0V,1.2V,1.35V,1.5V,1.8V电压可选 | LVDS_N
| A10 | 87 | IO_L22P_T3U_N6_DBC_AD0P_52 | E40 | 625.296MIL | 52 | SLR2 | HP | 5154.3647 | 1.0V,1.2V,1.35V,1.5V,1.8V电压可选 | LVDS_P
| A11 | 103 | IO_L22N_T3U_N7_DBC_AD0N_52 | E41 | 646.92MIL | 52 | SLR2 | HP | 5152.0877 | 1.0V,1.2V,1.35V,1.5V,1.8V电压可选 | LVDS_N
| B0 | 14 | IO_L13P_T2L_N0_GC_QBC_52 | C44 | 829.719MIL | 52 | SLR2 | HP | 5151.7733 | 1.0V,1.2V,1.35V,1.5V,1.8V电压可选 | GC_P
| B1 | 30 | IO_L13N_T2L_N1_GC_QBC_52 | B44 | 843.504MIL | 52 | SLR2 | HP | 5154.7845 | 1.0V,1.2V,1.35V,1.5V,1.8V电压可选 | GC_N
| B2 | 21 | IO_L18P_T2U_N10_AD2P_52 | B40 | 794.346MIL | 52 | SLR2 | HP | 5150.8932 | 1.0V,1.2V,1.35V,1.5V,1.8V电压可选 | LVDS_P
| B3 | 37 | IO_L18N_T2U_N11_AD2N_52 | A40 | 831.624MIL | 52 | SLR2 | HP | 5149.2555 | 1.0V,1.2V,1.35V,1.5V,1.8V电压可选 | LVDS_N
| B4 | 46 | IO_L16P_T2U_N6_QBC_AD3P_52 | A44 | 883.092MIL | 52 | SLR2 | HP | 5151.0563 | 1.0V,1.2V,1.35V,1.5V,1.8V电压可选 | LVDS_P
| B5 | 62 | IO_L16N_T2U_N7_QBC_AD3N_52 | A45 | 945.915MIL | 52 | SLR2 | HP | 5148.3745 | 1.0V,1.2V,1.35V,1.5V,1.8V电压可选 | LVDS_N
| B6 | 53 | IO_L17P_T2U_N8_AD10P_52 | C41 | 785.994MIL | 52 | SLR2 | HP | 5146.5632 | 1.0V,1.2V,1.35V,1.5V,1.8V电压可选 | LVDS_P
| B7 | 69 | IO_L17N_T2U_N9_AD10N_52 | B41 | 808.242MIL | 52 | SLR2 | HP | 5147.7645 | 1.0V,1.2V,1.35V,1.5V,1.8V电压可选 | LVDS_N
| B8 | 78 | IO_L15P_T2L_N4_AD11P_52 | A42 | 837.987MIL | 52 | SLR2 | HP | 5148.4513 | 1.0V,1.2V,1.35V,1.5V,1.8V电压可选 | LVDS_P
| B9 | 94 | IO_L15N_T2L_N5_AD11N_52 | A43 | 864.924MIL | 52 | SLR2 | HP | 5147.3982 | 1.0V,1.2V,1.35V,1.5V,1.8V电压可选 | LVDS_N
| B10 | 85 | IO_L14P_T2L_N2_GC_52 | C42 | 783.465MIL | 52 | SLR2 | HP | 5152.4491 | 1.0V,1.2V,1.35V,1.5V,1.8V电压可选 | GC_P
| B11 | 101 | IO_L14N_T2L_N3_GC_52 | C43 | 784.209MIL | 52 | SLR2 | HP | 5151.0821 | 1.0V,1.2V,1.35V,1.5V,1.8V电压可选 | GC_N
| C0 | 12 | IO_L12P_T1U_N10_GC_52 | E45 | 730.371MIL | 52 | SLR2 | HP | 5151.5473 | 1.0V,1.2V,1.35V,1.5V,1.8V电压可选 | GC_P
| C1 | 28 | IO_L12N_T1U_N11_GC_52 | D45 | 748.143MIL | 52 | SLR2 | HP | 5149.9598 | 1.0V,1.2V,1.35V,1.5V,1.8V电压可选 | GC_N
| C2 | 19 | IO_L7P_T1L_N0_QBC_AD13P_52 | H43 | 645.885MIL | 52 | SLR2 | HP | 5150.8103 | 1.0V,1.2V,1.35V,1.5V,1.8V电压可选 | LVDS_P
| C3 | 35 | IO_L7N_T1L_N1_QBC_AD13N_52 | H44 | 645.435MIL | 52 | SLR2 | HP | 5150.7798 | 1.0V,1.2V,1.35V,1.5V,1.8V电压可选 | LVDS_N
| C4 | 44 | IO_L10P_T1U_N6_QBC_AD4P_52 | F43 | 645.138MIL | 52 | SLR2 | HP | 5150.8343 | 1.0V,1.2V,1.35V,1.5V,1.8V电压可选 | LVDS_P
| C5 | 60 | IO_L10N_T1U_N7_QBC_AD4N_52 | E43 | 669.186MIL | 52 | SLR2 | HP | 5153.7739 | 1.0V,1.2V,1.35V,1.5V,1.8V电压可选 | LVDS_N
| C6 | 51 | IO_L9P_T1L_N4_AD12P_52 | F44 | 668.361MIL | 52 | SLR2 | HP | 5153.5965 | 1.0V,1.2V,1.35V,1.5V,1.8V电压可选 | LVDS_P
| C7 | 67 | IO_L9N_T1L_N5_AD12N_52 | F45 | 716.268MIL | 52 | SLR2 | HP | 5154.555 | 1.0V,1.2V,1.35V,1.5V,1.8V电压可选 | LVDS_N
| C8 | 76 | IO_L8P_T1L_N2_AD5P_52 | G44 | 645.582MIL | 52 | SLR2 | HP | 5148.9124 | 1.0V,1.2V,1.35V,1.5V,1.8V电压可选 | LVDS_P
| C9 | 92 | IO_L8N_T1L_N3_AD5N_52 | G45 | 644.799MIL | 52 | SLR2 | HP | 5145.9797 | 1.0V,1.2V,1.35V,1.5V,1.8V电压可选 | LVDS_N
| C10 | 83 | IO_L11P_T1U_N8_GC_52 | D43 | 783.069MIL | 52 | SLR2 | HP | 5153.5632 | 1.0V,1.2V,1.35V,1.5V,1.8V电压可选 | GC_P
| C11 | 99 | IO_L11N_T1U_N9_GC_52 | D44 | 803.349MIL | 52 | SLR2 | HP | 5153.364 | 1.0V,1.2V,1.35V,1.5V,1.8V电压可选 | GC_N
| D0 | 10 | IO_L6P_T0U_N10_AD6P_52 | B45 | 865.401MIL | 52 | SLR2 | HP | 5148.9452 | 1.0V,1.2V,1.35V,1.5V,1.8V电压可选 | LVDS_P
| D1 | 26 | IO_L6N_T0U_N11_AD6N_52 | B46 | 866.991MIL | 52 | SLR2 | HP | 5151.2957 | 1.0V,1.2V,1.35V,1.5V,1.8V电压可选 | LVDS_N
| D2 | 17 | IO_L5P_T0U_N8_AD14P_52 | D46 | 864.891MIL | 52 | SLR2 | HP | 5155.5156 | 1.0V,1.2V,1.35V,1.5V,1.8V电压可选 | LVDS_P
| D3 | 33 | IO_L5N_T0U_N9_AD14N_52 | C46 | 862.491MIL | 52 | SLR2 | HP | 5152.9295 | 1.0V,1.2V,1.35V,1.5V,1.8V电压可选 | LVDS_N
| D4 | 42 | IO_L3P_T0L_N4_AD15P_52 | C47 | 864.501MIL | 52 | SLR2 | HP | 5155.5281 | 1.0V,1.2V,1.35V,1.5V,1.8V电压可选 | LVDS_P
| D5 | 58 | IO_L3N_T0L_N5_AD15N_52 | B47 | 923.832MIL | 52 | SLR2 | HP | 5150.9203 | 1.0V,1.2V,1.35V,1.5V,1.8V电压可选 | LVDS_N
| D6 | 49 | IO_L1P_T0L_N0_DBC_52 | D48 | 861.033MIL | 52 | SLR2 | HP | 5151.1582 | 1.0V,1.2V,1.35V,1.5V,1.8V电压可选 | LVDS_P
| D7 | 65 | IO_L1N_T0L_N1_DBC_52 | C48 | 881.016MIL | 52 | SLR2 | HP | 5153.0279 | 1.0V,1.2V,1.35V,1.5V,1.8V电压可选 | LVDS_N
| D8 | 74 | IO_L2P_T0L_N2_52 | B49 | 956.004MIL | 52 | SLR2 | HP | 5149.9446 | 1.0V,1.2V,1.35V,1.5V,1.8V电压可选 | LVDS_P
| D9 | 90 | IO_L2N_T0L_N3_52 | A49 | 1025.463MIL | 52 | SLR2 | HP | 5154.0992 | 1.0V,1.2V,1.35V,1.5V,1.8V电压可选 | LVDS_N
| D10 | 81 | IO_L4P_T0U_N6_DBC_AD7P_52 | A47 | 922.812MIL | 52 | SLR2 | HP | 5150.4673 | 1.0V,1.2V,1.35V,1.5V,1.8V电压可选 | LVDS_P
| D11 | 97 | IO_L4N_T0U_N7_DBC_AD7N_52 | A48 | 967.884MIL | 52 | SLR2 | HP | 5150.1753 | 1.0V,1.2V,1.35V,1.5V,1.8V电压可选 | LVDS_N
| RSIG0 | 112 | IO_T2U_N12_52 | B42 | 786.597MIL | 52 | SLR2 | HP | 4745.1817 | 1.0V,1.2V,1.35V,1.5V,1.8V电压可选
| RSIG1 | 128 | IO_T1U_N12_52 | E46 | 807.045MIL | 52 | SLR2 | HP | 4216.4585 | 1.0V,1.2V,1.35V,1.5V,1.8V电压可选
| RSIG6 | 106 | VREF_52 | H41 | 0 | 52 | SLR2 | HP | 3433.9958 | 1.0V,1.2V,1.35V,1.5V,1.8V电压可选 | VREF
| VRN | 135 | IO_T3U_N12_52 | H42 | 552.084MIL | 52 | SLR2 | HP | 4004.5636 | 1.0V,1.2V,1.35V,1.5V,1.8V电压可选
| VRP | 119 | IO_T0U_N12_VRP_52 | E47 | 869.04MIL | 52 | SLR2 | HP | 4154.8767 | 1.0V,1.2V,1.35V,1.5V,1.8V电压可选 | VRP
J28 | A0 | 16 | IO_L24P_T3U_N10_48 | D49 | 1288.569MIL | 48 | SLR1 | HP | 6014.0112 | 1.0V,1.2V,1.35V,1.5V,1.8V电压可选 | LVDS_P
| A1 | 32 | IO_L24N_T3U_N11_48 | C49 | 1283.922MIL | 48 | SLR1 | HP | 6015.51 | 1.0V,1.2V,1.35V,1.5V,1.8V电压可选 | LVDS_N
| A2 | 23 | IO_L23P_T3U_N8_48 | B50 | 1308.483MIL | 48 | SLR1 | HP | 6011.9295 | 1.0V,1.2V,1.35V,1.5V,1.8V电压可选 | LVDS_P
| A3 | 39 | IO_L23N_T3U_N9_48 | A50 | 1325.748MIL | 48 | SLR1 | HP | 6013.2531 | 1.0V,1.2V,1.35V,1.5V,1.8V电压可选 | LVDS_N
| A4 | 48 | IO_L20P_T3L_N2_AD1P_48 | D53 | 1348.842MIL | 48 | SLR1 | HP | 6013.0656 | 1.0V,1.2V,1.35V,1.5V,1.8V电压可选 | LVDS_P
| A5 | 64 | IO_L20N_T3L_N3_AD1N_48 | D54 | 1407.642MIL | 48 | SLR1 | HP | 6015.2136 | 1.0V,1.2V,1.35V,1.5V,1.8V电压可选 | LVDS_N
| A6 | 55 | IO_L19P_T3L_N0_DBC_AD9P_48 | D50 | 1282.014MIL | 48 | SLR1 | HP | 6016.6032 | 1.0V,1.2V,1.35V,1.5V,1.8V电压可选 | LVDS_P
| A7 | 71 | IO_L19N_T3L_N1_DBC_AD9N_48 | D51 | 1286.412MIL | 48 | SLR1 | HP | 6012.6505 | 1.0V,1.2V,1.35V,1.5V,1.8V电压可选 | LVDS_N
| A8 | 80 | IO_L21P_T3L_N4_AD8P_48 | C52 | 1408.614MIL | 48 | SLR1 | HP | 6014.408 | 1.0V,1.2V,1.35V,1.5V,1.8V电压可选 | LVDS_P
| A9 | 96 | IO_L21N_T3L_N5_AD8N_48 | C53 | 1446.645MIL | 48 | SLR1 | HP | 6014.7982 | 1.0V,1.2V,1.35V,1.5V,1.8V电压可选 | LVDS_N
| A10 | 87 | IO_L22P_T3U_N6_DBC_AD0P_48 | B51 | 1301.664MIL | 48 | SLR1 | HP | 6014.5101 | 1.0V,1.2V,1.35V,1.5V,1.8V电压可选 | LVDS_P
| A11 | 103 | IO_L22N_T3U_N7_DBC_AD0N_48 | B52 | 1346.25MIL | 48 | SLR1 | HP | 6014.1171 | 1.0V,1.2V,1.35V,1.5V,1.8V电压可选 | LVDS_N
| B2 | 21 | IO_L15P_T2L_N4_AD11P_48 | F50 | 1184.682MIL | 48 | SLR1 | HP | 6016.8006 | 1.0V,1.2V,1.35V,1.5V,1.8V电压可选 | LVDS_P
| B3 | 37 | IO_L15N_T2L_N5_AD11N_48 | E50 | 1212.174MIL | 48 | SLR1 | HP | 6014.6972 | 1.0V,1.2V,1.35V,1.5V,1.8V电压可选 | LVDS_N
| B4 | 46 | IO_L16P_T2U_N6_QBC_AD3P_48 | G52 | 1204.323MIL | 48 | SLR1 | HP | 6014.8641 | 1.0V,1.2V,1.35V,1.5V,1.8V电压可选 | LVDS_P
| B5 | 62 | IO_L16N_T2U_N7_QBC_AD3N_48 | F52 | 1260.669MIL | 48 | SLR1 | HP | 6013.1478 | 1.0V,1.2V,1.35V,1.5V,1.8V电压可选 | LVDS_N
| B6 | 53 | IO_L14P_T2L_N2_GC_48 | G50 | 1159.434MIL | 48 | SLR1 | HP | 6015.4844 | 1.0V,1.2V,1.35V,1.5V,1.8V电压可选 | GC_P
| B7 | 69 | IO_L14N_T2L_N3_GC_48 | G51 | 1159.806MIL | 48 | SLR1 | HP | 6012.5198 | 1.0V,1.2V,1.35V,1.5V,1.8V电压可选 | GC_N
| B8 | 78 | IO_L18P_T2U_N10_AD2P_48 | F53 | 1227.279MIL | 48 | SLR1 | HP | 6014.465 | 1.0V,1.2V,1.35V,1.5V,1.8V电压可选 | LVDS_P
| B9 | 94 | IO_L18N_T2U_N11_AD2N_48 | F54 | 1304.454MIL | 48 | SLR1 | HP | 6010.8286 | 1.0V,1.2V,1.35V,1.5V,1.8V电压可选 | LVDS_N
| B10 | 85 | IO_L17P_T2U_N8_AD10P_48 | E51 | 1258.557MIL | 48 | SLR1 | HP | 6014.1686 | 1.0V,1.2V,1.35V,1.5V,1.8V电压可选 | LVDS_P
| B11 | 101 | IO_L17N_T2U_N9_AD10N_48 | E52 | 1319.019MIL | 48 | SLR1 | HP | 6016.0281 | 1.0V,1.2V,1.35V,1.5V,1.8V电压可选 | LVDS_N
| C0 | 12 | IO_L12P_T1U_N10_GC_48 | F47 | 1109.109MIL | 48 | SLR1 | HP | 6015.446 | 1.0V,1.2V,1.35V,1.5V,1.8V电压可选 | GC_P
| C1 | 28 | IO_L12N_T1U_N11_GC_48 | F48 | 1109.052MIL | 48 | SLR1 | HP | 6014.0385 | 1.0V,1.2V,1.35V,1.5V,1.8V电压可选 | GC_N
| C2 | 19 | IO_L10P_T1U_N6_QBC_AD4P_48 | H46 | 1014.066MIL | 48 | SLR1 | HP | 6013.2913 | 1.0V,1.2V,1.35V,1.5V,1.8V电压可选 | LVDS_P
| C3 | 35 | IO_L10N_T1U_N7_QBC_AD4N_48 | G46 | 1016.358MIL | 48 | SLR1 | HP | 6013.4667 | 1.0V,1.2V,1.35V,1.5V,1.8V电压可选 | LVDS_N
| C4 | 44 | IO_L9P_T1L_N4_AD12P_48 | J45 | 1012.443MIL | 48 | SLR1 | HP | 6013.4485 | 1.0V,1.2V,1.35V,1.5V,1.8V电压可选 | LVDS_P
| C5 | 60 | IO_L9N_T1L_N5_AD12N_48 | J46 | 1011.783MIL | 48 | SLR1 | HP | 6017.1378 | 1.0V,1.2V,1.35V,1.5V,1.8V电压可选 | LVDS_N
| C6 | 51 | IO_L8P_T1L_N2_AD5P_48 | H48 | 1015.356MIL | 48 | SLR1 | HP | 6017.3288 | 1.0V,1.2V,1.35V,1.5V,1.8V电压可选 | LVDS_P
| C7 | 67 | IO_L8N_T1L_N3_AD5N_48 | H49 | 1053.252MIL | 48 | SLR1 | HP | 6017.8618 | 1.0V,1.2V,1.35V,1.5V,1.8V电压可选 | LVDS_N
| C8 | 76 | IO_L7P_T1L_N0_QBC_AD13P_48 | J48 | 1034.133MIL | 48 | SLR1 | HP | 6011.5318 | 1.0V,1.2V,1.35V,1.5V,1.8V电压可选 | LVDS_P
| C9 | 92 | IO_L7N_T1L_N1_QBC_AD13N_48 | J49 | 1085.415MIL | 48 | SLR1 | HP | 6015.7633 | 1.0V,1.2V,1.35V,1.5V,1.8V电压可选 | LVDS_N
| C10 | 83 | IO_L11P_T1U_N8_GC_48 | H47 | 1013.226MIL | 48 | SLR1 | HP | 6014.5624 | 1.0V,1.2V,1.35V,1.5V,1.8V电压可选 | GC_P
| C11 | 99 | IO_L11N_T1U_N9_GC_48 | G47 | 1018.578MIL | 48 | SLR1 | HP | 6015.4242 | 1.0V,1.2V,1.35V,1.5V,1.8V电压可选 | GC_N
| D0 | 10 | IO_L6P_T0U_N10_AD6P_48 | H54 | 1215.948MIL | 48 | SLR1 | HP | 6017.2702 | 1.0V,1.2V,1.35V,1.5V,1.8V电压可选 | LVDS_P
| D1 | 26 | IO_L6N_T0U_N11_AD6N_48 | G54 | 1257.699MIL | 48 | SLR1 | HP | 6013.5301 | 1.0V,1.2V,1.35V,1.5V,1.8V电压可选 | LVDS_N
| D2 | 17 | IO_L2P_T0L_N2_48 | K50 | 1094.973MIL | 48 | SLR1 | HP | 6013.4735 | 1.0V,1.2V,1.35V,1.5V,1.8V电压可选 | LVDS_P
| D3 | 33 | IO_L2N_T0L_N3_48 | K51 | 1095.744MIL | 48 | SLR1 | HP | 6014.3396 | 1.0V,1.2V,1.35V,1.5V,1.8V电压可选 | LVDS_N
| D4 | 42 | IO_L1P_T0L_N0_DBC_48 | K52 | 1160.745MIL | 48 | SLR1 | HP | 6015.5611 | 1.0V,1.2V,1.35V,1.5V,1.8V电压可选 | LVDS_P
| D5 | 58 | IO_L1N_T0L_N1_DBC_48 | K53 | 1200.405MIL | 48 | SLR1 | HP | 6012.5567 | 1.0V,1.2V,1.35V,1.5V,1.8V电压可选 | LVDS_N
| D6 | 49 | IO_L3P_T0L_N4_AD15P_48 | J50 | 1100.055MIL | 48 | SLR1 | HP | 6013.0107 | 1.0V,1.2V,1.35V,1.5V,1.8V电压可选 | LVDS_P
| D7 | 65 | IO_L3N_T0L_N5_AD15N_48 | J51 | 1148.739MIL | 48 | SLR1 | HP | 6013.192 | 1.0V,1.2V,1.35V,1.5V,1.8V电压可选 | LVDS_N
| D8 | 74 | IO_L5P_T0U_N8_AD14P_48 | J53 | 1227.195MIL | 48 | SLR1 | HP | 6016.1798 | 1.0V,1.2V,1.35V,1.5V,1.8V电压可选 | LVDS_P
| D9 | 90 | IO_L5N_T0U_N9_AD14N_48 | H53 | 1237.14MIL | 48 | SLR1 | HP | 6015.6215 | 1.0V,1.2V,1.35V,1.5V,1.8V电压可选 | LVDS_N
| D10 | 81 | IO_L4P_T0U_N6_DBC_AD7P_48 | H51 | 1108.035MIL | 48 | SLR1 | HP | 6013.1739 | 1.0V,1.2V,1.35V,1.5V,1.8V电压可选 | LVDS_P
| D11 | 97 | IO_L4N_T0U_N7_DBC_AD7N_48 | H52 | 1150.683MIL | 48 | SLR1 | HP | 6010.2991 | 1.0V,1.2V,1.35V,1.5V,1.8V电压可选 | LVDS_N
| RSIG0 | 112 | IO_T2U_N12_48 | E53 | 1293.264MIL | 48 | SLR1 | HP | 4961.8547 | 1.0V,1.2V,1.35V,1.5V,1.8V电压可选
| RSIG1 | 128 | IO_T1U_N12_48 | E48 | 1173.384MIL | 48 | SLR1 | HP | 5440.6282 | 1.0V,1.2V,1.35V,1.5V,1.8V电压可选
| RSIG6 | 106 | VREF_48 | J44 | 0 | 48 | SLR1 | HP | 3704.5311 | 1.0V,1.2V,1.35V,1.5V,1.8V电压可选 | VREF
| VRN | 135 | IO_T3U_N12_48 | C51 | 1304.619MIL | 48 | SLR1 | HP | 4659.7001 | 1.0V,1.2V,1.35V,1.5V,1.8V电压可选
| VRP | 119 | IO_T0U_N12_VRP_48 | J54 | 1218.753MIL | 48 | SLR1 | HP | 4878.8843 | 1.0V,1.2V,1.35V,1.5V,1.8V电压可选 | VRP
J29 | A0 | 16 | IO_L24P_T3U_N10_47 | M40 | 1121.214MIL | 47 | SLR1 | HP | 7066.1167 | 1.0V,1.2V,1.35V,1.5V,1.8V电压可选 | LVDS_P
| A1 | 32 | IO_L24N_T3U_N11_47 | L40 | 1135.242MIL | 47 | SLR1 | HP | 7070.6171 | 1.0V,1.2V,1.35V,1.5V,1.8V电压可选 | LVDS_N
| A2 | 23 | IO_L23P_T3U_N8_47 | P41 | 1029.255MIL | 47 | SLR1 | HP | 7068.3153 | 1.0V,1.2V,1.35V,1.5V,1.8V电压可选 | LVDS_P
| A3 | 39 | IO_L23N_T3U_N9_47 | N41 | 1049.811MIL | 47 | SLR1 | HP | 7068.5825 | 1.0V,1.2V,1.35V,1.5V,1.8V电压可选 | LVDS_N
| A4 | 48 | IO_L19P_T3L_N0_DBC_AD9P_47 | P44 | 971.757MIL | 47 | SLR1 | HP | 7068.1018 | 1.0V,1.2V,1.35V,1.5V,1.8V电压可选 | LVDS_P
| A5 | 64 | IO_L19N_T3L_N1_DBC_AD9N_47 | N44 | 993.864MIL | 47 | SLR1 | HP | 7064.2293 | 1.0V,1.2V,1.35V,1.5V,1.8V电压可选 | LVDS_N
| A6 | 55 | IO_L22P_T3U_N6_DBC_AD0P_47 | L42 | 1057.515MIL | 47 | SLR1 | HP | 7068.9402 | 1.0V,1.2V,1.35V,1.5V,1.8V电压可选 | LVDS_P
| A7 | 71 | IO_L22N_T3U_N7_DBC_AD0N_47 | L43 | 1084.173MIL | 47 | SLR1 | HP | 7070.7355 | 1.0V,1.2V,1.35V,1.5V,1.8V电压可选 | LVDS_N
| A8 | 80 | IO_L20P_T3L_N2_AD1P_47 | P43 | 978.84MIL | 47 | SLR1 | HP | 7069.6382 | 1.0V,1.2V,1.35V,1.5V,1.8V电压可选 | LVDS_P
| A9 | 96 | IO_L20N_T3L_N3_AD1N_47 | N43 | 995.058MIL | 47 | SLR1 | HP | 7068.8219 | 1.0V,1.2V,1.35V,1.5V,1.8V电压可选 | LVDS_N
| A10 | 87 | IO_L21P_T3L_N4_AD8P_47 | N42 | 1087.524MIL | 47 | SLR1 | HP | 7065.7007 | 1.0V,1.2V,1.35V,1.5V,1.8V电压可选 | LVDS_P
| A11 | 103 | IO_L21N_T3L_N5_AD8N_47 | M42 | 1106.58MIL | 47 | SLR1 | HP | 7065.7622 | 1.0V,1.2V,1.35V,1.5V,1.8V电压可选 | LVDS_N
| B0 | 14 | IO_L13P_T2L_N0_GC_QBC_47 | N46 | 1025.112MIL | 47 | SLR1 | HP | 7068.3541 | 1.0V,1.2V,1.35V,1.5V,1.8V电压可选 | GC_P
| B1 | 30 | IO_L13N_T2L_N1_GC_QBC_47 | M46 | 1044.996MIL | 47 | SLR1 | HP | 7064.6825 | 1.0V,1.2V,1.35V,1.5V,1.8V电压可选 | GC_N
| B2 | 21 | IO_L17P_T2U_N8_AD10P_47 | M44 | 1084.851MIL | 47 | SLR1 | HP | 7070.7543 | 1.0V,1.2V,1.35V,1.5V,1.8V电压可选 | LVDS_P
| B3 | 37 | IO_L17N_T2U_N9_AD10N_47 | L44 | 1132.788MIL | 47 | SLR1 | HP | 7070.3577 | 1.0V,1.2V,1.35V,1.5V,1.8V电压可选 | LVDS_N
| B4 | 46 | IO_L18P_T2U_N10_AD2P_47 | P45 | 979.722MIL | 47 | SLR1 | HP | 7071.3072 | 1.0V,1.2V,1.35V,1.5V,1.8V电压可选 | LVDS_P
| B5 | 62 | IO_L18N_T2U_N11_AD2N_47 | P46 | 981.231MIL | 47 | SLR1 | HP | 7068.3063 | 1.0V,1.2V,1.35V,1.5V,1.8V电压可选 | LVDS_N
| B6 | 53 | IO_L16P_T2U_N6_QBC_AD3P_47 | K45 | 1009.803MIL | 47 | SLR1 | HP | 7068.5544 | 1.0V,1.2V,1.35V,1.5V,1.8V电压可选 | LVDS_P
| B7 | 69 | IO_L16N_T2U_N7_QBC_AD3N_47 | K46 | 1000.107MIL | 47 | SLR1 | HP | 7070.9391 | 1.0V,1.2V,1.35V,1.5V,1.8V电压可选 | LVDS_N
| B8 | 78 | IO_L14P_T2L_N2_GC_47 | M47 | 978.993MIL | 47 | SLR1 | HP | 7066.182 | 1.0V,1.2V,1.35V,1.5V,1.8V电压可选 | GC_P
| B9 | 94 | IO_L14N_T2L_N3_GC_47 | L47 | 985.212MIL | 47 | SLR1 | HP | 7069.2357 | 1.0V,1.2V,1.35V,1.5V,1.8V电压可选 | GC_N
| B10 | 85 | IO_L15P_T2L_N4_AD11P_47 | M45 | 1039.845MIL | 47 | SLR1 | HP | 7069.8864 | 1.0V,1.2V,1.35V,1.5V,1.8V电压可选 | LVDS_P
| B11 | 101 | IO_L15N_T2L_N5_AD11N_47 | L45 | 1103.682MIL | 47 | SLR1 | HP | 7066.9536 | 1.0V,1.2V,1.35V,1.5V,1.8V电压可选 | LVDS_N
| C0 | 12 | IO_L12P_T1U_N10_GC_47 | N47 | 901.152MIL | 47 | SLR1 | HP | 7068.9846 | 1.0V,1.2V,1.35V,1.5V,1.8V电压可选 | GC_P
| C1 | 28 | IO_L12N_T1U_N11_GC_47 | N48 | 910.401MIL | 47 | SLR1 | HP | 7068.284 | 1.0V,1.2V,1.35V,1.5V,1.8V电压可选 | GC_N
| C2 | 19 | IO_L9P_T1L_N4_AD12P_47 | M49 | 973.32MIL | 47 | SLR1 | HP | 7066.8771 | 1.0V,1.2V,1.35V,1.5V,1.8V电压可选 | LVDS_P
| C3 | 35 | IO_L9N_T1L_N5_AD12N_47 | L49 | 1024.281MIL | 47 | SLR1 | HP | 7066.7663 | 1.0V,1.2V,1.35V,1.5V,1.8V电压可选 | LVDS_N
| C4 | 44 | IO_L11P_T1U_N8_GC_47 | L48 | 1030.44MIL | 47 | SLR1 | HP | 7066.2568 | 1.0V,1.2V,1.35V,1.5V,1.8V电压可选 | GC_P
| C5 | 60 | IO_L11N_T1U_N9_GC_47 | K48 | 1050.753MIL | 47 | SLR1 | HP | 7068.1367 | 1.0V,1.2V,1.35V,1.5V,1.8V电压可选 | GC_N
| C6 | 51 | IO_L10P_T1U_N6_QBC_AD4P_47 | M50 | 954.771MIL | 47 | SLR1 | HP | 7071.323 | 1.0V,1.2V,1.35V,1.5V,1.8V电压可选 | LVDS_P
| C7 | 67 | IO_L10N_T1U_N7_QBC_AD4N_47 | L50 | 998.751MIL | 47 | SLR1 | HP | 7070.7754 | 1.0V,1.2V,1.35V,1.5V,1.8V电压可选 | LVDS_N
| C8 | 76 | IO_L8P_T1L_N2_AD5P_47 | P49 | 892.995MIL | 47 | SLR1 | HP | 7065.8407 | 1.0V,1.2V,1.35V,1.5V,1.8V电压可选 | LVDS_P
| C9 | 92 | IO_L8N_T1L_N3_AD5N_47 | N49 | 915.66MIL | 47 | SLR1 | HP | 7066.2276 | 1.0V,1.2V,1.35V,1.5V,1.8V电压可选 | LVDS_N
| C10 | 83 | IO_L7P_T1L_N0_QBC_AD13P_47 | P50 | 978.486MIL | 47 | SLR1 | HP | 7068.4598 | 1.0V,1.2V,1.35V,1.5V,1.8V电压可选 | LVDS_P
| C11 | 99 | IO_L7N_T1L_N1_QBC_AD13N_47 | P51 | 1036.257MIL | 47 | SLR1 | HP | 7068.2704 | 1.0V,1.2V,1.35V,1.5V,1.8V电压可选 | LVDS_N
| D0 | 10 | IO_L6P_T0U_N10_AD6P_47 | M54 | 1087.986MIL | 47 | SLR1 | HP | 7070.6303 | 1.0V,1.2V,1.35V,1.5V,1.8V电压可选 | LVDS_P
| D1 | 26 | IO_L6N_T0U_N11_AD6N_47 | L54 | 1126.584MIL | 47 | SLR1 | HP | 7069.6457 | 1.0V,1.2V,1.35V,1.5V,1.8V电压可选 | LVDS_N
| D2 | 17 | IO_L5P_T0U_N8_AD14P_47 | L52 | 1099.605MIL | 47 | SLR1 | HP | 7069.3206 | 1.0V,1.2V,1.35V,1.5V,1.8V电压可选 | LVDS_P
| D3 | 33 | IO_L5N_T0U_N9_AD14N_47 | L53 | 1150.842MIL | 47 | SLR1 | HP | 7071.0067 | 1.0V,1.2V,1.35V,1.5V,1.8V电压可选 | LVDS_N
| D4 | 42 | IO_L4P_T0U_N6_DBC_AD7P_47 | N51 | 992.07MIL | 47 | SLR1 | HP | 7068.0539 | 1.0V,1.2V,1.35V,1.5V,1.8V电压可选 | LVDS_P
| D5 | 58 | IO_L4N_T0U_N7_DBC_AD7N_47 | N52 | 1000.974MIL | 47 | SLR1 | HP | 7067.3445 | 1.0V,1.2V,1.35V,1.5V,1.8V电压可选 | LVDS_N
| D6 | 49 | IO_L3P_T0L_N4_AD15P_47 | M51 | 1063.296MIL | 47 | SLR1 | HP | 7070.0874 | 1.0V,1.2V,1.35V,1.5V,1.8V电压可选 | LVDS_P
| D7 | 65 | IO_L3N_T0L_N5_AD15N_47 | M52 | 1090.239MIL | 47 | SLR1 | HP | 7070.7256 | 1.0V,1.2V,1.35V,1.5V,1.8V电压可选 | LVDS_N
| D8 | 74 | IO_L2P_T0L_N2_47 | P53 | 1007.361MIL | 47 | SLR1 | HP | 7069.9032 | 1.0V,1.2V,1.35V,1.5V,1.8V电压可选 | LVDS_P
| D9 | 90 | IO_L2N_T0L_N3_47 | P54 | 1085.88MIL | 47 | SLR1 | HP | 7069.7613 | 1.0V,1.2V,1.35V,1.5V,1.8V电压可选 | LVDS_N
| D10 | 81 | IO_L1P_T0L_N0_DBC_47 | N53 | 1080.492MIL | 47 | SLR1 | HP | 7070.6338 | 1.0V,1.2V,1.35V,1.5V,1.8V电压可选 | LVDS_P
| D11 | 97 | IO_L1N_T0L_N1_DBC_47 | N54 | 1138.368MIL | 47 | SLR1 | HP | 7068.2049 | 1.0V,1.2V,1.35V,1.5V,1.8V电压可选 | LVDS_N
| RSIG0 | 112 | IO_T2U_N12_47 | K47 | 1018.149MIL | 47 | SLR1 | HP | 5724.5318 | 1.0V,1.2V,1.35V,1.5V,1.8V电压可选
| RSIG1 | 128 | IO_T1U_N12_47 | P48 | 888.33MIL | 47 | SLR1 | HP | 5586.1545 | 1.0V,1.2V,1.35V,1.5V,1.8V电压可选
| RSIG6 | 106 | VREF_47 | P40 | 0 | 47 | SLR1 | HP | 4705.3179 | 1.0V,1.2V,1.35V,1.5V,1.8V电压可选 | VREF
| VRN | 135 | IO_T3U_N12_47 | M41 | 1052.721MIL | 47 | SLR1 | HP | 6482.0707 | 1.0V,1.2V,1.35V,1.5V,1.8V电压可选
| VRP | 119 | IO_T0U_N12_VRP_47 | R53 | 1037.97MIL | 47 | SLR1 | HP | 5732.6242 | 1.0V,1.2V,1.35V,1.5V,1.8V电压可选 | VRP

## HSPI2-MGT映射关系
VeriTiger-E4000T FPGA与HSPI2-MGT插座的映射关系
HSPI NO. | PIN NAME | HSPI PIN NO. | FPGA PIN NAME | FPGA PIN | PIN DELAY(MIL) | 所属BANK | 所属DIE | BANK TYPE | 走线长度，含pindelay(mil) | FPGA管脚电压属性 | 备注
J101 | A0 | 16 | MGTREFCLK1P_221 | AY10 | 439.581MIL | 221 | SLR0 | GTH | 2595.7661 | 1.8V | REFRENCE_CLK_P | PWD配置选择
|  |  | MGTREFCLK1P_224 | AM10 | 421.23MIL | 224 | SLR1 | GTH | 2715.1152 | 1.8V
| A1 | 24 | MGTREFCLK1N_221 | AY9 | 440.157MIL | 221 | SLR0 | GTH | 2517.3886 | 1.8V | REFRENCE_CLK_N
|  |  | MGTREFCLK1N_224 | AM9 | 422.691MIL | 224 | SLR1 | GTH | 2844.586 | 1.8V
| A2 | 31 | MGTHTXP0_221 | BC8 | 504.603MIL | 221 | SLR0 | GTH | 6578.9455 | 1.8V
| A3 | 39 | MGTHTXN0_221 | BC7 | 505.455MIL | 221 | SLR0 | GTH | 6577.9754 | 1.8V
| A4 | 48 | MGTHTXP1_221 | BB6 | 557.628MIL | 221 | SLR0 | GTH | 6582.1049 | 1.8V
| A5 | 56 | MGTHTXN1_221 | BB5 | 558.507MIL | 221 | SLR0 | GTH | 6581.3467 | 1.8V
| A6 | 63 | MGTHRXP0_221 | BC4 | 683.064MIL | 221 | SLR0 | GTH | 6583.9226 | 1.8V
| A7 | 71 | MGTHRXN0_221 | BC3 | 684.06MIL | 221 | SLR0 | GTH | 6584.7163 | 1.8V
| A8 | 80 | MGTHRXP1_221 | BB2 | 735.081MIL | 221 | SLR0 | GTH | 6580.5889 | 1.8V
| A9 | 88 | MGTHRXN1_221 | BB1 | 735.843MIL | 221 | SLR0 | GTH | 6580.5902 | 1.8V
| B0 | 14 | MGTREFCLK0P_221 | BB10 | 462.24MIL | 221 | SLR0 | GTH | 6582.762 | 1.8V | REFRENCE_CLK_P
| B1 | 22 | MGTREFCLK0N_221 | BB9 | 462.261MIL | 221 | SLR0 | GTH | 6585.952 | 1.8V | REFRENCE_CLK_N
| B2 | 29 | MGTHTXP2_221 | BA8 | 467.076MIL | 221 | SLR0 | GTH | 6586.7069 | 1.8V
| B3 | 37 | MGTHTXN2_221 | BA7 | 467.97MIL | 221 | SLR0 | GTH | 6586.4609 | 1.8V
| B4 | 46 | MGTHTXP3_221 | AY6 | 547.488MIL | 221 | SLR0 | GTH | 6585.6952 | 1.8V
| B5 | 54 | MGTHTXN3_221 | AY5 | 548.406MIL | 221 | SLR0 | GTH | 6585.429 | 1.8V
| B6 | 61 | MGTHRXP2_221 | BA4 | 649.998MIL | 221 | SLR0 | GTH | 6579.7291 | 1.8V
| B7 | 69 | MGTHRXN2_221 | BA3 | 650.799MIL | 221 | SLR0 | GTH | 6579.9883 | 1.8V
| B8 | 78 | MGTHRXP3_221 | AY2 | 727.338MIL | 221 | SLR0 | GTH | 6583.0218 | 1.8V
| B9 | 86 | MGTHRXN3_221 | AY1 | 728.232MIL | 221 | SLR0 | GTH | 6583.1967 | 1.8V
| C0 | 12 | MGTREFCLK1P_222 | AT10 | 441.768MIL | 222 | SLR0 | GTH | 6586.195 | 1.8V | REFRENCE_CLK_P
| C1 | 20 | MGTREFCLK1N_222 | AT9 | 441.636MIL | 222 | SLR0 | GTH | 6586.1606 | 1.8V | REFRENCE_CLK_N
| C2 | 27 | MGTHTXP0_222 | AW8 | 455.343MIL | 222 | SLR0 | GTH | 6582.4092 | 1.8V
| C3 | 35 | MGTHTXN0_222 | AW7 | 456.201MIL | 222 | SLR0 | GTH | 6582.5526 | 1.8V
| C4 | 44 | MGTHTXP1_222 | AV6 | 522.93MIL | 222 | SLR0 | GTH | 6581.3008 | 1.8V
| C5 | 52 | MGTHTXN1_222 | AV5 | 523.797MIL | 222 | SLR0 | GTH | 6580.9619 | 1.8V
| C6 | 59 | MGTHRXP0_222 | AW4 | 635.061MIL | 222 | SLR0 | GTH | 6579.2309 | 1.8V
| C7 | 67 | MGTHRXN0_222 | AW3 | 635.595MIL | 222 | SLR0 | GTH | 6579.2864 | 1.8V
| C8 | 76 | MGTHRXP1_222 | AV2 | 707.121MIL | 222 | SLR0 | GTH | 6586.0894 | 1.8V
| C9 | 84 | MGTHRXN1_222 | AV1 | 707.748MIL | 222 | SLR0 | GTH | 6586.8734 | 1.8V
| D0 | 10 | MGTREFCLK0P_222 | AV10 | 423.057MIL | 222 | SLR0 | GTH | 6582.5306 | 1.8V | REFRENCE_CLK_P
| D1 | 18 | MGTREFCLK0N_222 | AV9 | 427.158MIL | 222 | SLR0 | GTH | 6584.7608 | 1.8V | REFRENCE_CLK_N
| D2 | 25 | MGTHTXP2_222 | AU8 | 440.664MIL | 222 | SLR0 | GTH | 6586.0963 | 1.8V
| D3 | 33 | MGTHTXN2_222 | AU7 | 441.558MIL | 222 | SLR0 | GTH | 6585.6595 | 1.8V
| D4 | 42 | MGTHTXP3_222 | AT6 | 513.792MIL | 222 | SLR0 | GTH | 6585.55 | 1.8V
| D5 | 50 | MGTHTXN3_222 | AT5 | 514.623MIL | 222 | SLR0 | GTH | 6586.2463 | 1.8V
| D6 | 57 | MGTHRXP2_222 | AU4 | 619.152MIL | 222 | SLR0 | GTH | 6582.2747 | 1.8V
| D7 | 65 | MGTHRXN2_222 | AU3 | 619.95MIL | 222 | SLR0 | GTH | 6582.6743 | 1.8V
| D8 | 74 | MGTHRXP3_222 | AT2 | 696.849MIL | 222 | SLR0 | GTH | 6581.1987 | 1.8V
| D9 | 82 | MGTHRXN3_222 | AT1 | 697.092MIL | 222 | SLR0 | GTH | 6581.5961 | 1.8V
| C10 | 91 | IO_L2P_T0L_N2_49 | V27 | 1119.252MIL | 49 | SLR2 | HP | 7528.4986 | 1.8V | Level Shift转至3.3V
| C11 | 99 | IO_L2N_T0L_N3_49 | U27 | 1152.36MIL | 49 | SLR2 | HP | 7513.9693 | 1.8V | Level Shift转至3.3V
| D10 | 89 | IO_T0U_N12_VRP_49 | T29 | 1179.984MIL | 49 | SLR2 | HP | 6401.0779 | 1.5V | Level Shift转至3.3V
| D11 | 97 | IO_L1P_T0L_N0_DBC_49 | V26 | 1036.017MIL | 49 | SLR2 | HP | 6892.2857 | 1.5V | Level Shift转至3.3V
| B10 | 93 | IO_L24P_T3U_N10_45 | Y43 | 1007.964MIL | 45 | SLR1 | HP | 8557.713 | 1.5V | Level Shift转至3.3V
| B11 | 101 | IO_L24N_T3U_N11_45 | W43 | 1006.431MIL | 45 | SLR1 | HP | 8399.3442 | 1.5V | Level Shift转至3.3V
J102 | A0 | 16 | MGTREFCLK1P_219 | BJ8 | 606.387MIL | 219 | SLR0 | GTH | 9387.8917 | 1.8V | REFRENCE_CLK_P
| A1 | 24 | MGTREFCLK1N_219 | BJ7 | 613.446MIL | 219 | SLR0 | GTH | 9389.7105 | 1.8V | REFRENCE_CLK_N
| A2 | 31 | MGTHTXP0_219 | BM6 | 687.351MIL | 219 | SLR0 | GTH | 9385.2068 | 1.8V
| A3 | 39 | MGTHTXN0_219 | BM5 | 687.204MIL | 219 | SLR0 | GTH | 9386.1617 | 1.8V
| A4 | 48 | MGTHTXP1_219 | BK6 | 661.503MIL | 219 | SLR0 | GTH | 9385.9494 | 1.8V
| A5 | 56 | MGTHTXN1_219 | BK5 | 662.1MIL | 219 | SLR0 | GTH | 9385.4514 | 1.8V
| A6 | 63 | MGTHRXP0_219 | BN4 | 809.037MIL | 219 | SLR0 | GTH | 9386.8891 | 1.8V
| A7 | 71 | MGTHRXN0_219 | BN3 | 807.933MIL | 219 | SLR0 | GTH | 9386.6309 | 1.8V
| A8 | 80 | MGTHRXP1_219 | BL4 | 774.279MIL | 219 | SLR0 | GTH | 9387.0959 | 1.8V
| A9 | 88 | MGTHRXN1_219 | BL3 | 775.272MIL | 219 | SLR0 | GTH | 9386.581 | 1.8V
| B0 | 14 | MGTREFCLK0P_219 | BL8 | 648.771MIL | 219 | SLR0 | GTH | 9388.0201 | 1.8V | REFRENCE_CLK_P
| B1 | 22 | MGTREFCLK0N_219 | BL7 | 648.477MIL | 219 | SLR0 | GTH | 9390.9876 | 1.8V | REFRENCE_CLK_N
| B2 | 29 | MGTHTXP2_219 | BJ4 | 735.003MIL | 219 | SLR0 | GTH | 9385.0416 | 1.8V
| B3 | 37 | MGTHTXN2_219 | BJ3 | 735.816MIL | 219 | SLR0 | GTH | 9385.3097 | 1.8V
| B4 | 46 | MGTHTXP3_219 | BH6 | 642.762MIL | 219 | SLR0 | GTH | 9387.97 | 1.8V
| B5 | 54 | MGTHTXN3_219 | BH5 | 643.572MIL | 219 | SLR0 | GTH | 9387.418 | 1.8V
| B6 | 61 | MGTHRXP2_219 | BK2 | 852.747MIL | 219 | SLR0 | GTH | 9387.4589 | 1.8V
| B7 | 69 | MGTHRXN2_219 | BK1 | 853.629MIL | 219 | SLR0 | GTH | 9387.5941 | 1.8V
| B8 | 78 | MGTHRXP3_219 | BH2 | 833.181MIL | 219 | SLR0 | GTH | 9384.9515 | 1.8V
| B9 | 86 | MGTHRXN3_219 | BH1 | 834.234MIL | 219 | SLR0 | GTH | 9384.5646 | 1.8V
| C0 | 12 | MGTREFCLK1P_220 | BD10 | 473.397MIL | 220 | SLR0 | GTH | 9388.1598 | 1.8V | REFRENCE_CLK_P
| C1 | 20 | MGTREFCLK1N_220 | BD9 | 472.929MIL | 220 | SLR0 | GTH | 9391.1826 | 1.8V | REFRENCE_CLK_N
| C2 | 27 | MGTHTXP0_220 | BG8 | 541.17MIL | 220 | SLR0 | GTH | 9390.8115 | 1.8V
| C3 | 35 | MGTHTXN0_220 | BG7 | 542.136MIL | 220 | SLR0 | GTH | 9391.2817 | 1.8V
| C4 | 44 | MGTHTXP1_220 | BF6 | 622.998MIL | 220 | SLR0 | GTH | 9385.4196 | 1.8V
| C5 | 52 | MGTHTXN1_220 | BF5 | 623.97MIL | 220 | SLR0 | GTH | 9385.7781 | 1.8V
| C6 | 59 | MGTHRXP0_220 | BG4 | 735.807MIL | 220 | SLR0 | GTH | 9386.298 | 1.8V
| C7 | 67 | MGTHRXN0_220 | BG3 | 736.692MIL | 220 | SLR0 | GTH | 9387.0116 | 1.8V
| C8 | 76 | MGTHRXP1_220 | BF2 | 802.083MIL | 220 | SLR0 | GTH | 9386.6638 | 1.8V
| C9 | 84 | MGTHRXN1_220 | BF1 | 802.8MIL | 220 | SLR0 | GTH | 9386.2635 | 1.8V
| D0 | 10 | MGTREFCLK0P_220 | BF10 | 490.377MIL | 220 | SLR0 | GTH | 9390.8506 | 1.8V | REFRENCE_CLK_P
| D1 | 18 | MGTREFCLK0N_220 | BF9 | 491.04MIL | 220 | SLR0 | GTH | 9392.3831 | 1.8V | REFRENCE_CLK_N
| D2 | 25 | MGTHTXP2_220 | BE8 | 524.448MIL | 220 | SLR0 | GTH | 9390.1665 | 1.8V
| D3 | 33 | MGTHTXN2_220 | BE7 | 525.462MIL | 220 | SLR0 | GTH | 9389.8738 | 1.8V
| D4 | 42 | MGTHTXP3_220 | BD6 | 595.926MIL | 220 | SLR0 | GTH | 9389.3414 | 1.8V
| D5 | 50 | MGTHTXN3_220 | BD5 | 596.718MIL | 220 | SLR0 | GTH | 9390.1625 | 1.8V
| D6 | 57 | MGTHRXP2_220 | BE4 | 708.726MIL | 220 | SLR0 | GTH | 9389.8688 | 1.8V
| D7 | 65 | MGTHRXN2_220 | BE3 | 709.368MIL | 220 | SLR0 | GTH | 9389.418 | 1.8V
| D8 | 74 | MGTHRXP3_220 | BD2 | 774.387MIL | 220 | SLR0 | GTH | 9384.8225 | 1.8V
| D9 | 82 | MGTHRXN3_220 | BD1 | 775.368MIL | 220 | SLR0 | GTH | 9385.1549 | 1.8V
| C10 | 91 | IO_L9N_T1L_N5_AD12N_49 | P28 | 1113.564MIL | 49 | SLR2 | HP | 8172.4201 | 1.8V | Level Shift转至3.3V
| C11 | 99 | IO_T3U_N12_49 | G30 | 1151.466MIL | 49 | SLR2 | HP | 8449.8696 | 1.8V | Level Shift转至3.3V
| D10 | 89 | IO_L13P_T2L_N0_GC_QBC_42 | AU46 | 488.592MIL | 42 | SLR0 | HP | 5060.6197 | 1.2V | Level Shift转至3.3V
| D11 | 97 | IO_L13N_T2L_N1_GC_QBC_41 | BB50 | 632.109MIL | 41 | SLR0 | HP | 4599.283 | 1.2V | Level Shift转至3.3V
| B10 | 93 | IO_T3U_N12_45 | Y41 | 1161.816MIL | 45 | SLR1 | HP | 3368.9519 | 1.5V | Level Shift转至3.3V
| B11 | 101 | IO_L22P_T3U_N6_DBC_AD0P_45 | AA42 | 1009.821MIL | 45 | SLR1 | HP | 7543.834 | 1.5V | Level Shift转至3.3V
J201 | A0 | 16 | MGTREFCLK1P_230 | K10 | 624.669MIL | 230 | SLR2 | GTH | 7835.4089 | 1.8V | REFRENCE_CLK_P
| A1 | 24 | MGTREFCLK1N_230 | K9 | 625.509MIL | 230 | SLR2 | GTH | 7831.8864 | 1.8V | REFRENCE_CLK_N
| A2 | 31 | MGTHTXP0_230 | R8 | 480.381MIL | 230 | SLR2 | GTH | 7839.0013 | 1.8V
| A3 | 39 | MGTHTXN0_230 | R7 | 481.431MIL | 230 | SLR2 | GTH | 7838.1759 | 1.8V
| A4 | 48 | MGTHTXP1_230 | P6 | 567.003MIL | 230 | SLR2 | GTH | 7831.0374 | 1.8V
| A5 | 56 | MGTHTXN1_230 | P5 | 567.975MIL | 230 | SLR2 | GTH | 7831.7315 | 1.8V
| A6 | 63 | MGTHRXP0_230 | R4 | 664.953MIL | 230 | SLR2 | GTH | 7832.689 | 1.8V
| A7 | 71 | MGTHRXN0_230 | R3 | 665.751MIL | 230 | SLR2 | GTH | 7832.4377 | 1.8V
| A8 | 80 | MGTHRXP1_230 | P2 | 751.659MIL | 230 | SLR2 | GTH | 7838.6478 | 1.8V
| A9 | 88 | MGTHRXN1_230 | P1 | 752.364MIL | 230 | SLR2 | GTH | 7839.021 | 1.8V
| B0 | 14 | MGTREFCLK0P_230 | M10 | 605.337MIL | 230 | SLR2 | GTH | 7834.3596 | 1.8V | REFRENCE_CLK_P
| B1 | 22 | MGTREFCLK0N_230 | M9 | 604.209MIL | 230 | SLR2 | GTH | 7832.1286 | 1.8V | REFRENCE_CLK_N
| B2 | 29 | MGTHTXP2_230 | N8 | 501.462MIL | 230 | SLR2 | GTH | 7831.7916 | 1.8V
| B3 | 37 | MGTHTXN2_230 | N7 | 502.53MIL | 230 | SLR2 | GTH | 7832.6114 | 1.8V
| B4 | 46 | MGTHTXP3_230 | M6 | 603.3MIL | 230 | SLR2 | GTH | 7830.219 | 1.8V
| B5 | 54 | MGTHTXN3_230 | M5 | 604.413MIL | 230 | SLR2 | GTH | 7830.8447 | 1.8V
| B6 | 61 | MGTHRXP2_230 | N4 | 697.785MIL | 230 | SLR2 | GTH | 7837.7899 | 1.8V
| B7 | 69 | MGTHRXN2_230 | N3 | 698.706MIL | 230 | SLR2 | GTH | 7838.6329 | 1.8V
| B8 | 78 | MGTHRXP3_230 | M2 | 797.784MIL | 230 | SLR2 | GTH | 7836.2573 | 1.8V
| B9 | 86 | MGTHRXN3_230 | M1 | 798.834MIL | 230 | SLR2 | GTH | 7836.8927 | 1.8V
| C0 | 12 | MGTREFCLK1P_229 | P10 | 560.49MIL | 229 | SLR2 | GTH | 7834.3764 | 1.8V | REFRENCE_CLK_P
| C1 | 20 | MGTREFCLK1N_229 | P9 | 561.093MIL | 229 | SLR2 | GTH | 7832.1614 | 1.8V | REFRENCE_CLK_N
| C2 | 27 | MGTHTXP0_229 | W8 | 449.808MIL | 229 | SLR2 | GTH | 7832.5486 | 1.8V
| C3 | 35 | MGTHTXN0_229 | W7 | 450.921MIL | 229 | SLR2 | GTH | 7833.1751 | 1.8V
| C4 | 44 | MGTHTXP1_229 | V6 | 534.933MIL | 229 | SLR2 | GTH | 7832.3349 | 1.8V
| C5 | 52 | MGTHTXN1_229 | V5 | 535.869MIL | 229 | SLR2 | GTH | 7832.4245 | 1.8V
| C6 | 59 | MGTHRXP0_229 | W4 | 634.317MIL | 229 | SLR2 | GTH | 7835.0515 | 1.8V
| C7 | 67 | MGTHRXN0_229 | W3 | 635.121MIL | 229 | SLR2 | GTH | 7835.8 | 1.8V
| C8 | 76 | MGTHRXP1_229 | V2 | 721.296MIL | 229 | SLR2 | GTH | 7834.9404 | 1.8V
| C9 | 84 | MGTHRXN1_229 | V1 | 722.316MIL | 229 | SLR2 | GTH | 7835.101 | 1.8V
| D0 | 10 | MGTREFCLK0P_229 | T10 | 527.232MIL | 229 | SLR2 | GTH | 7834.8287 | 1.8V | REFRENCE_CLK_P
| D1 | 18 | MGTREFCLK0N_229 | T9 | 527.616MIL | 229 | SLR2 | GTH | 7835.5618 | 1.8V | REFRENCE_CLK_N
| D2 | 25 | MGTHTXP2_229 | U8 | 466.041MIL | 229 | SLR2 | GTH | 7834.302 | 1.8V
| D3 | 33 | MGTHTXN2_229 | U7 | 467.121MIL | 229 | SLR2 | GTH | 7833.7502 | 1.8V
| D4 | 42 | MGTHTXP3_229 | T6 | 549.264MIL | 229 | SLR2 | GTH | 7833.5952 | 1.8V
| D5 | 50 | MGTHTXN3_229 | T5 | 550.308MIL | 229 | SLR2 | GTH | 7833.5498 | 1.8V
| D6 | 57 | MGTHRXP2_229 | U4 | 648.873MIL | 229 | SLR2 | GTH | 7837.7258 | 1.8V
| D7 | 65 | MGTHRXN2_229 | U3 | 649.755MIL | 229 | SLR2 | GTH | 7838.1437 | 1.8V
| D8 | 74 | MGTHRXP3_229 | T2 | 734.814MIL | 229 | SLR2 | GTH | 7831.2247 | 1.8V
| D9 | 82 | MGTHRXN3_229 | T1 | 735.492MIL | 229 | SLR2 | GTH | 7830.8858 | 1.8V
| C10 | 91 | IO_L24P_T3U_N10_49 | F27 | 1415.481MIL | 49 | SLR2 | HP | 6739.1385 | 1.8V | Level Shift转至3.3V
| C11 | 99 | IO_L24N_T3U_N11_49 | E27 | 1409.79MIL | 49 | SLR2 | HP | 6773.2597 | 1.8V | Level Shift转至3.3V
| D10 | 89 | IO_L13N_T2L_N1_GC_QBC_42 | AU47 | 504.789MIL | 42 | SLR0 | HP | 7736.8362 | 1.2V | Level Shift转至3.3V
| D11 | 97 | IO_L1N_T0L_N1_DBC_43 | AN53 | 769.794MIL | 43 | SLR0 | HP | 8012.724 | 1.2V | Level Shift转至3.3V
| B10 | 93 | IO_L5P_T0U_N8_AD14P_45 | AA52 | 967.911MIL | 45 | SLR1 | HP | 7469.2206 | 1.5V | Level Shift转至3.3V
| B11 | 101 | IO_L22N_T3U_N7_DBC_AD0N_45 | AA43 | 1008.318MIL | 45 | SLR1 | HP | 7246.0071 | 1.5V | Level Shift转至3.3V
J202 | A0 | 16 | MGTREFCLK1P_231 | E8 | 810.162MIL | 231 | SLR2 | GTH | 2249.386 | 1.8V | REFRENCE_CLK_P | PWD配置选择
|  |  | MGTREFCLK1P_227 | Y10 | 526.437MIL | 227 | SLR1 | GTH | 2778.9959 | 1.8V
| A1 | 24 | MGTREFCLK1N_231 | E7 | 809.946MIL | 231 | SLR2 | GTH | 2171.8697 | 1.8V | REFRENCE_CLK_N
|  |  | MGTREFCLK1N_227 | Y9 | 526.395MIL | 227 | SLR1 | GTH | 2889.3705 | 1.8V
| A2 | 31 | MGTHTXP0_231 | L8 | 524.61MIL | 231 | SLR2 | GTH | 10030.4581 | 1.8V
| A3 | 39 | MGTHTXN0_231 | L7 | 525.363MIL | 231 | SLR2 | GTH | 10030.6973 | 1.8V
| A4 | 48 | MGTHTXP1_231 | K6 | 636.969MIL | 231 | SLR2 | GTH | 10030.3654 | 1.8V
| A5 | 56 | MGTHTXN1_231 | K5 | 638.112MIL | 231 | SLR2 | GTH | 10029.7652 | 1.8V
| A6 | 63 | MGTHRXP0_231 | L4 | 743.643MIL | 231 | SLR2 | GTH | 10030.6556 | 1.8V
| A7 | 71 | MGTHRXN0_231 | L3 | 744.663MIL | 231 | SLR2 | GTH | 10030.6731 | 1.8V
| A8 | 80 | MGTHRXP1_231 | K2 | 828.21MIL | 231 | SLR2 | GTH | 10032.3374 | 1.8V
| A9 | 88 | MGTHRXN1_231 | K1 | 829.053MIL | 231 | SLR2 | GTH | 10031.7963 | 1.8V
| B0 | 14 | MGTREFCLK0P_231 | H10 | 673.14MIL | 231 | SLR2 | GTH | 10034.6516 | 1.8V | REFRENCE_CLK_P
| B1 | 22 | MGTREFCLK0N_231 | H9 | 672.402MIL | 231 | SLR2 | GTH | 10033.7303 | 1.8V | REFRENCE_CLK_N
| B2 | 29 | MGTHTXP2_231 | J8 | 576.681MIL | 231 | SLR2 | GTH | 10028.1245 | 1.8V
| B3 | 37 | MGTHTXN2_231 | J7 | 577.737MIL | 231 | SLR2 | GTH | 10028.7889 | 1.8V
| B4 | 46 | MGTHTXP3_231 | H6 | 671.061MIL | 231 | SLR2 | GTH | 10031.6893 | 1.8V
| B5 | 54 | MGTHTXN3_231 | H5 | 672.144MIL | 231 | SLR2 | GTH | 10031.6537 | 1.8V
| B6 | 61 | MGTHRXP2_231 | J4 | 760.578MIL | 231 | SLR2 | GTH | 10033.0397 | 1.8V
| B7 | 69 | MGTHRXN2_231 | J3 | 761.547MIL | 231 | SLR2 | GTH | 10033.1023 | 1.8V
| B8 | 78 | MGTHRXP3_231 | H2 | 854.157MIL | 231 | SLR2 | GTH | 10030.114 | 1.8V
| B9 | 86 | MGTHRXN3_231 | H1 | 855.303MIL | 231 | SLR2 | GTH | 10030.4988 | 1.8V
| C0 | 12 | MGTREFCLK1P_232 | B6 | 953.262MIL | 232 | SLR2 | GTH | 10036.8185 | 1.8V | REFRENCE_CLK_P
| C1 | 20 | MGTREFCLK1N_232 | B5 | 953.529MIL | 232 | SLR2 | GTH | 10034.1667 | 1.8V | REFRENCE_CLK_N
| C2 | 27 | MGTHTXP0_232 | G8 | 613.374MIL | 232 | SLR2 | GTH | 10032.4409 | 1.8V
| C3 | 35 | MGTHTXN0_232 | G7 | 614.238MIL | 232 | SLR2 | GTH | 10031.8962 | 1.8V
| C4 | 44 | MGTHTXP1_232 | F6 | 701.898MIL | 232 | SLR2 | GTH | 10029.6583 | 1.8V
| C5 | 52 | MGTHTXN1_232 | F5 | 702.81MIL | 232 | SLR2 | GTH | 10028.7696 | 1.8V
| C6 | 59 | MGTHRXP0_232 | G4 | 801.36MIL | 232 | SLR2 | GTH | 10032.8681 | 1.8V
| C7 | 67 | MGTHRXN0_232 | G3 | 802.119MIL | 232 | SLR2 | GTH | 10032.731 | 1.8V
| C8 | 76 | MGTHRXP1_232 | F2 | 877.14MIL | 232 | SLR2 | GTH | 10036.62 | 1.8V
| C9 | 84 | MGTHRXN1_232 | F1 | 878.214MIL | 232 | SLR2 | GTH | 10035.7667 | 1.8V
| D0 | 10 | MGTREFCLK0P_232 | C8 | 831.714MIL | 232 | SLR2 | GTH | 10034.7399 | 1.8V | REFRENCE_CLK_P
| D1 | 18 | MGTREFCLK0N_232 | C7 | 833.91MIL | 232 | SLR2 | GTH | 10030.288 | 1.8V | REFRENCE_CLK_N
| D2 | 25 | MGTHTXP2_232 | E4 | 813.672MIL | 232 | SLR2 | GTH | 10033.1872 | 1.8V
| D3 | 33 | MGTHTXN2_232 | E3 | 814.431MIL | 232 | SLR2 | GTH | 10033.7198 | 1.8V
| D4 | 42 | MGTHTXP3_232 | D6 | 737.397MIL | 232 | SLR2 | GTH | 10034.9436 | 1.8V
| D5 | 50 | MGTHTXN3_232 | D5 | 738.225MIL | 232 | SLR2 | GTH | 10035.0185 | 1.8V
| D6 | 57 | MGTHRXP2_232 | D2 | 932.883MIL | 232 | SLR2 | GTH | 10029.0198 | 1.8V
| D7 | 65 | MGTHRXN2_232 | D1 | 933.177MIL | 232 | SLR2 | GTH | 10029.2271 | 1.8V
| D8 | 74 | MGTHRXP3_232 | C4 | 860.142MIL | 232 | SLR2 | GTH | 10033.4376 | 1.8V
| D9 | 82 | MGTHRXN3_232 | C3 | 860.157MIL | 232 | SLR2 | GTH | 10034.1853 | 1.8V
| C10 | 91 | IO_T0U_N12_VRP_49 | T29 | 1179.984MIL | 49 | SLR2 | HP | 6401.0779 | 1.8V | Level Shift转至3.3V
| C11 | 99 | IO_L1P_T0L_N0_DBC_49 | V26 | 1036.017MIL | 49 | SLR2 | HP | 6892.2857 | 1.8V | Level Shift转至3.3V
| D10 | 89 | IO_L13N_T2L_N1_GC_QBC_46 | T47 | 992.055MIL | 46 | SLR1 | HP | 4795.1097 | 1.5V | Level Shift转至3.3V
| D11 | 97 | IO_L13N_T2L_N1_GC_QBC_44 | AD46 | 938.31MIL | 44 | SLR1 | HP | 5201.9481 | 1.5V | Level Shift转至3.3V
| B10 | 93 | IO_L5N_T0U_N9_AD14N_45 | Y52 | 1010.106MIL | 45 | SLR1 | HP | 5068.6955 | 1.5V | Level Shift转至3.3V
| B11 | 101 | IO_L3P_T0L_N4_AD15P_45 | AA54 | 965.289MIL | 45 | SLR1 | HP | 5105.6928 | 1.5V | Level Shift转至3.3V

## QTH-MGT映射关系
VeriTiger-E4000T FPGA与QTH-MGT插座的映射关系
Hybird NO. | Hybird PIN NO. | FPGA PIN NAME | FPGA PIN | PIN DELAY(MIL) | 所属BANK | 所属DIE | BANK TYPE | 走线长度，含pindelay(mil) | FPGA管脚电压属性 | 备注
U285 | 18 | MGTHTXP2_225 | AJ8 | 416.175MIL | 225 | SLR1 | MGT | 4612.5343 | 1.8V
| 20 | MGTHTXN2_225 | AJ7 | 417.258MIL | 225 | SLR1 | MGT | 4612.951 | 1.8V
| 24 | MGTHTXP3_225 | AH6 | 516.561MIL | 225 | SLR1 | MGT | 4614.5374 | 1.8V
| 26 | MGTHTXN3_225 | AH5 | 516.942MIL | 225 | SLR1 | MGT | 4615.2577 | 1.8V
| 17 | MGTHRXP2_225 | AJ4 | 604.065MIL | 225 | SLR1 | MGT | 4617.5513 | 1.8V
| 19 | MGTHRXN2_225 | AJ3 | 605.1MIL | 225 | SLR1 | MGT | 4616.7386 | 1.8V
| 23 | MGTHRXP3_225 | AH2 | 687.123MIL | 225 | SLR1 | MGT | 4615.776 | 1.8V
| 25 | MGTHRXN3_225 | AH1 | 688.173MIL | 225 | SLR1 | MGT | 4615.0464 | 1.8V
| 35 | IO_L18P_T2U_N10_AD2P_49 | M26 | 1299.372MIL | 49 | SLR2 | HP | 5898.2986 | 1.8V
| 37 | IO_L18N_T2U_N11_AD2N_49 | M27 | 1219.29MIL | 49 | SLR2 | HP | 5899.5708 | 1.8V
| 47 | IO_L16P_T2U_N6_QBC_AD3P_49 | L28 | 1309.158MIL | 49 | SLR2 | HP | 5895.29 | 1.8V
| 49 | IO_L16N_T2U_N7_QBC_AD3N_49 | K28 | 1278.18MIL | 49 | SLR2 | HP | 5894.7428 | 1.8V
| 53 | IO_L15P_T2L_N4_AD11P_49 | K30 | 1173.462MIL | 49 | SLR2 | HP | 5897.8482 | 1.8V
| 55 | IO_L15N_T2L_N5_AD11N_49 | J30 | 1186.077MIL | 49 | SLR2 | HP | 5898.9729 | 1.8V
| 42 | IO_L4P_T0U_N6_DBC_AD7P_49 | U29 | 1124.67MIL | 49 | SLR2 | HP | 5894.363 | 1.8V
| 44 | IO_L4N_T0U_N7_DBC_AD7N_49 | U30 | 1194.18MIL | 49 | SLR2 | HP | 5897.5202 | 1.8V
| 48 | IO_L3P_T0L_N4_AD15P_49 | T27 | 1034.388MIL | 49 | SLR2 | HP | 5899.7926 | 1.8V
| 50 | IO_L3N_T0L_N5_AD15N_49 | T28 | 1031.151MIL | 49 | SLR2 | HP | 5896.2271 | 1.8V
| 54 | IO_L11P_T1U_N8_GC_49 | P29 | 1117.077MIL | 49 | SLR2 | HP | 5899.364 | 1.8V
| 56 | IO_L11N_T1U_N9_GC_49 | N29 | 1115.778MIL | 49 | SLR2 | HP | 5898.065 | 1.8V
U284 | 18 | MGTHTXP0_225 | AL8 | 433.791MIL | 225 | SLR1 | MGT | 4174.0053 | 1.8V
| 20 | MGTHTXN0_225 | AL7 | 434.844MIL | 225 | SLR1 | MGT | 4173.9159 | 1.8V
| 24 | MGTHTXP1_225 | AK6 | 509.928MIL | 225 | SLR1 | MGT | 4170.7517 | 1.8V
| 26 | MGTHTXN1_225 | AK5 | 510.573MIL | 225 | SLR1 | MGT | 4170.8967 | 1.8V
| 17 | MGTHRXP0_225 | AL4 | 623.988MIL | 225 | SLR1 | MGT | 4171.907 | 1.8V
| 19 | MGTHRXN0_225 | AL3 | 624.96MIL | 225 | SLR1 | MGT | 4171.0261 | 1.8V
| 23 | MGTHRXP1_225 | AK2 | 690.93MIL | 225 | SLR1 | MGT | 4172.1127 | 1.8V
| 25 | MGTHRXN1_225 | AK1 | 691.272MIL | 225 | SLR1 | MGT | 4172.4486 | 1.8V
| 35 | IO_L19N_T3L_N1_DBC_AD9N_49 | H29 | 1254.963MIL | 49 | SLR2 | HP | 6745.4065 | 1.8V
| 37 | IO_L19P_T3L_N0_DBC_AD9P_49 | J29 | 1253.712MIL | 49 | SLR2 | HP | 6748.9306 | 1.8V
| 47 | IO_L21N_T3L_N5_AD8N_49 | G27 | 1252.155MIL | 49 | SLR2 | HP | 6744.7352 | 1.8V
| 49 | IO_L21P_T3L_N4_AD8P_49 | H27 | 1258.407MIL | 49 | SLR2 | HP | 6746.9513 | 1.8V
| 53 | IO_L22N_T3U_N7_DBC_AD0N_49 | F29 | 1330.095MIL | 49 | SLR2 | HP | 6749.1599 | 1.8V
| 55 | IO_L22P_T3U_N6_DBC_AD0P_49 | G29 | 1316.166MIL | 49 | SLR2 | HP | 6749.8108 | 1.8V
| 42 | IO_L8P_T1L_N2_AD5P_49 | R26 | 1158.09MIL | 49 | SLR2 | HP | 6743.5631 | 1.8V
| 44 | IO_L8N_T1L_N3_AD5N_49 | R27 | 1164.423MIL | 49 | SLR2 | HP | 6741.6168 | 1.8V
| 48 | IO_L7P_T1L_N0_QBC_AD13P_49 | P26 | 1165.218MIL | 49 | SLR2 | HP | 6742.2085 | 1.8V
| 50 | IO_L7N_T1L_N1_QBC_AD13N_49 | N26 | 1154.232MIL | 49 | SLR2 | HP | 6741.7884 | 1.8V
| 54 | IO_L13P_T2L_N0_GC_QBC_49 | M30 | 1273.332MIL | 49 | SLR2 | HP | 6745.2425 | 1.8V
| 56 | IO_L13N_T2L_N1_GC_QBC_49 | L30 | 1254.123MIL | 49 | SLR2 | HP | 6743.0203 | 1.8V

## QTH-CLK映射关系
VeriTiger-E4000T FPGA与QTH-CLK插座的映射关系
Hybird NO. | Hybird PIN NO. | DEVICE PIN NAME | DEVICE PIN | 走线长度(mil) | 测试点 | 备注 | 时钟名称
U282 | 6 | US5D304_CLK1 | U428_27 | 3069.2734 | NA | CLKINPUT | T0_GC_P
| 8 | US5D304_nCLK1 | U428_26 | 3067.0895 | NA |  | T0_GC_N
| 12 | US5D304_CLK1 | U424_27 | 4871.4334 | NA | CLKINPUT | T1_GC_P
| 14 | US5D304_nCLK1 | U424_26 | 4869.7011 | NA |  | T1_GC_N
| 18 | US5D304_CLK1 | U426_27 | 7381.7627 | NA | CLKINPUT | T2_GC_P
| 20 | US5D304_nCLK1 | U426_26 | 7379.0752 | NA |  | T2_GC_N
| 5 | US5D304_CLK1 | U425_27 | 5857.2817 | NA | CLKINPUT | TOP_RX1_GC_P
| 7 | US5D304_nCLK1 | U425_26 | 5859.5343 | NA |  | TOP_RX1_GC_N
| 36 | US5D304_QB1 | U428_19 | 110.074 | TP332 | CLKOUTPUT | T5_GC_P
| 38 | US5D304_nQb1 | U428_18 | 110.364 | TP334 |  | T5_GC_N
| 42 | US5D304_QB1 | U424_19 | 109.7841 | TP336 | CLKOUTPUT | T6_GC_P
| 44 | US5D304_nQb1 | U424_18 | 109.9912 | TP338 |  | T6_GC_N
| 48 | US5D304_QB1 | U426_19 | 109.7426 | TP340 | CLKOUTPUT | T7_GC_P
| 50 | US5D304_nQb1 | U426_18 | 110.0326 | TP342 |  | T7_GC_N
| 53 | SN65LVCP404_3Y | U300_31 | 1791.4608 | NA | CLKOUTPUT | GCLK_OUT_MMCX0_P
| 55 | SN65LVCP404_3Z | U300_30 | 1792.5824 | NA |  | GCLK_OUT_MMCX0_N
U283 | 6 | US5D304_CLK1 | U422_27 | 3738.6099 | NA | CLKINPUT | B0_GC_P
| 8 | US5D304_nCLK1 | U422_26 | 3737.2023 | NA |  | B0_GC_N
| 12 | US5D304_CLK1 | U418_27 | 4722.6999 | NA | CLKINPUT | B1_GC_P
| 14 | US5D304_nCLK1 | U418_26 | 4721.4698 | NA |  | B1_GC_N
| 18 | US5D304_CLK1 | U420_27 | 8101.5437 | NA | CLKINPUT | B2_GC_P
| 20 | US5D304_nCLK1 | U420_26 | 8102.1214 | NA |  | B2_GC_N
| 5 | US5D304_CLK1 | U419_27 | 6940.453 | NA | CLKINPUT | BOT_RX1_GC_P
| 7 | US5D304_nCLK1 | U419_26 | 6941.9487 | NA |  | BOT_RX1_GC_N
| 36 | US5D304_QB1 | U422_19 | 110.5711 | TP333 | CLKOUTPUT | B5_GC_P
| 38 | US5D304_nQb1 | U422_18 | 113.3463 | TP335 |  | B5_GC_N
| 42 | US5D304_QB1 | U418_19 | 110.1983 | TP337 | CLKOUTPUT | B6_GC_P
| 44 | US5D304_nQb1 | U418_18 | 110.4882 | TP339 |  | B6_GC_N
| 48 | US5D304_QB1 | U420_19 | 109.8255 | TP341 | CLKOUTPUT | B7_GC_P
| 50 | US5D304_nQb1 | U420_18 | 110.1154 | TP343 |  | B7_GC_N
| 53 | SN65LVCP404_2Y | U300_34 | 987.9148 | NA | CLKOUTPUT | GCLK_OUT_MMCX1_P
| 55 | SN65LVCP404_2Z | U300_33 | 983.6347 | NA |  | GCLK_OUT_MMCX1_N

## USER-IO映射关系
VeriTiger-E4000T User IO映射关系
器件功能 | User Net | 器件位号 | FPGA Pin Name | FPGA Pin | 所属Bank | 所属DIE | BANK Type | 走线长度，含pindelay（Mil） | FPGA管脚电压属性 | 描述 | 备注
LED | LED-T1 | D337 | IO_L1N_T0L_N1_DBC_42 | AV52 | 42 | SLR0 | HP | 7018.3594 | 1.2V | 高电平点亮
| LED-T2 | D338 | IO_L19N_T3L_N1_DBC_AD9N_41 | BA44 | 41 | SLR0 | HP | 5971.2791 | 1.2V | 高电平点亮
| LED-T3 | D345 | IO_L10N_T1U_N7_QBC_AD4N_42 | AP50 | 42 | SLR0 | HP | 6704.5579 | 1.2V | 高电平点亮
| LED-T4 | D347 | IO_T3U_N12_41 | AW41 | 41 | SLR0 | HP | 5608.57 | 1.2V | 高电平点亮
| LED-B1 | D340 | IO_T3U_N12_46 | U41 | 46 | SLR1 | HP | 6150.0278 | 1.5V | 高电平点亮
| LED-B2 | D342 | IO_L19N_T3L_N1_DBC_AD9N_46 | V44 | 46 | SLR1 | HP | 6013.0605 | 1.5V | 高电平点亮
| LED-B3 | D344 | IO_T2U_N12_46 | V47 | 46 | SLR1 | HP | 6389.9169 | 1.5V | 高电平点亮
| LED-B4 | D339 | IO_L7N_T1L_N1_QBC_AD13N_46 | V51 | 46 | SLR1 | HP | 6750.8604 | 1.5V | 高电平点亮
拨码开关 | SW-B | SW15 | IO_T1U_N12_43 | AN49 | 43 | SLR0 | HP | 5441.765 | 1.2V | “ON”为低电平
|  |  | IO_T2U_N12_43 | AN48 | 43 | SLR0 | HP | 5276.0985 | 1.2V | “ON”为低电平
|  |  | IO_T3U_N12_43 | AM41 | 43 | SLR0 | HP | 4843.796 | 1.2V | “ON”为低电平
|  |  | IO_L19N_T3L_N1_DBC_AD9N_43 | AM45 | 43 | SLR0 | HP | 5263.899 | 1.2V | “ON”为低电平
| SW-T | SW20 | IO_L7N_T1L_N1_QBC_AD13N_44 | AG49 | 44 | SLR1 | HP | 5705.5947 | 1.5V | “ON”为低电平
|  |  | IO_L19N_T3L_N1_DBC_AD9N_44 | AG44 | 44 | SLR1 | HP | 5482.5254 | 1.5V | “ON”为低电平
|  |  | IO_T2U_N12_44 | AF44 | 44 | SLR1 | HP | 5469.026 | 1.5V | “ON”为低电平
|  |  | IO_T3U_N12_44 | AD43 | 44 | SLR1 | HP | 5522.9652 | 1.5V | “ON”为低电平
按键 | KEY-T2 | SW22 | IO_L7N_T1L_N1_QBC_AD13N_41 | BC44 | 41 | SLR0 | HP | 6148.9051 | 1.2V | 按下为低电平
| KEY-T1 | SW21 | IO_T2U_N12_41 | BC49 | 41 | SLR0 | HP | 6747.1811 | 1.2V | 按下为低电平
| KEY-B2 | SW19 | IO_L4P_T0U_N6_DBC_AD7P_45 | AA53 | 45 | SLR1 | HP | 7065.6358 | 1.5V | 按下为低电平
| KEY-B1 | SW18 | IO_L4N_T0U_N7_DBC_AD7N_45 | Y53 | 45 | SLR1 | HP | 6927.6773 | 1.5V | 按下为低电平
VIO/UART | UART_TX |  | IO_L23P_T3U_N8_49 | F28 | 49 | SLR2 | HP | 7072.3696 | 1.8V | VIO0/FPGA-RX | 软件可切换VIO0/UART
| UART_RX |  | IO_L23N_T3U_N9_49 | E28 | 49 | SLR2 | HP | 7069.6538 | 1.8V | VIO1/FPGA-TX | 软件可切换VIO1/UART

## 时钟映射关系
VeriTiger-E4000T FPGA 时钟映射关系
器件名称 | 器件位号 | FPGA Pin Name | FPGA Pin | Pin Delay | 所属Bank | 所属DIE | IO Type | 走线长度，含pindelay（mil） | FPGA管脚电压属性 | 时钟测试点 | 时钟名称 | 备注 | PWD界面编号
SI545 | U327 | MGTREFCLK1P_224 | AM10 | 421.23MIL | 224 | SLR1 | MGTREFCLK | 2715.1152 | 1.8V | NA | MGTCLK_ZP1 | 100MHZ
|  | MGTREFCLK1N_224 | AM9 | 422.691MIL | 224 | SLR1 | MGTREFCLK | 2844.586 | 1.8V | NA | MGTCLK_ZN1 | 100MHZ
|  | MGTREFCLK1P_221 | AY10 | 439.581MIL | 221 | SLR0 | MGTREFCLK | 2595.7661 | 1.8V | NA | MGTREFCLK1P_221 | 100MHZ
|  | MGTREFCLK1N_221 | AY9 | 440.157MIL | 221 | SLR0 | MGTREFCLK | 2517.3886 | 1.8V | NA | MGTREFCLK1N_221 | 100MHZ
SI545 | U328 | MGTREFCLK1P_225 | AH10 | 431.904MIL | 225 | SLR1 | MGTREFCLK | 1577.1302 | 1.8V | NA | MGTCLK_ZP2 | 100MHZ
|  | MGTREFCLK1N_225 | AH9 | 433.452MIL | 225 | SLR1 | MGTREFCLK | 1578.9891 | 1.8V | NA | MGTCLK_ZN2 | 100MHZ
SI545 | U329 | MGTREFCLK1P_226 | AD10 | 473.361MIL | 226 | SLR1 | MGTREFCLK | 1499.9403 | 1.8V | NA | MGTCLK_ZP3 | 100MHZ
|  | MGTREFCLK1N_226 | AD9 | 472.542MIL | 226 | SLR1 | MGTREFCLK | 1496.3516 | 1.8V | NA | MGTCLK_ZN3 | 100MHZ
SI545 | U330 | MGTREFCLK1P_227 | Y10 | 526.437MIL | 227 | SLR1 | MGTREFCLK | 2778.9959 | 1.8V | NA | MGTCLK_ZP4 | 100MHZ
|  | MGTREFCLK1N_227 | Y9 | 526.395MIL | 227 | SLR1 | MGTREFCLK | 2889.3705 | 1.8V | NA | MGTCLK_ZN4 | 100MHZ
|  | MGTREFCLK1P_231 | E8 | 810.162MIL | 231 | SLR2 | MGTREFCLK | 2249.386 | 1.8V | NA | MGTREFCLK1P_221 | 100MHZ
|  | MGTREFCLK1N_231 | E7 | 809.946MIL | 231 | SLR2 | MGTREFCLK | 2171.8697 | 1.8V | NA | MGTREFCLK1N_221 | 100MHZ
SI5338 | U174_22 | MGTREFCLK0P_224 | AP10 | 443.91MIL | 224 | SLR1 | MGTREFCLK | 3245.0552 | 1.8V | TP130 | A_MGT224_P | 可编程时钟
| U174_21 | MGTREFCLK0N_224 | AP9 | 443.094MIL | 224 | SLR1 | MGTREFCLK | 3242.0848 | 1.8V | TP131 | A_MGT224_N | 可编程时钟
SI5338 | U165_22 | MGTREFCLK0P_225 | AK10 | 417.339MIL | 225 | SLR1 | MGTREFCLK | 3008.4636 | 1.8V | TP116 | A_MGT225_P | 可编程时钟
| U165_21 | MGTREFCLK0N_225 | AK9 | 425.112MIL | 225 | SLR1 | MGTREFCLK | 3010.374 | 1.8V | TP117 | A_MGT225_N | 可编程时钟
SI5338 | U348_22 | MGTREFCLK0P_226 | AF10 | 455.643MIL | 226 | SLR1 | MGTREFCLK | 3464.5267 | 1.8V | TP311 | A_MGT226_P | 可编程时钟
| U348_21 | MGTREFCLK0N_226 | AF9 | 449.193MIL | 226 | SLR1 | MGTREFCLK | 3468.064 | 1.8V | TP312 | A_MGT226_N | 可编程时钟
SI5338 | U350_22 | MGTREFCLK0P_227 | AB10 | 495.267MIL | 227 | SLR1 | MGTREFCLK | 3691.6663 | 1.8V | TP167 | A_MGT227_P | 可编程时钟
| U350_21 | MGTREFCLK0N_227 | AB9 | 495.576MIL | 227 | SLR1 | MGTREFCLK | 3737.1753 | 1.8V | TP168 | A_MGT227_N | 可编程时钟
OSC 20MHZ | U245 | IO_L12P_T1U_N10_GC_49 | N27 | 1273.638MIL | 49 | SLR2 | GC | 3662.6323 | LVCMOS18 | NA | GC_CLK_1 | 20MHZ
OSC 27MHZ | U246 | IO_L11P_T1U_N8_GC_A10_D26_65 | BD28 | 1140.654MIL | 65 | SLR1 | GC | 3507.5557 | LVCMOS18 | NA | GC_CLK_2 | 27MHZ
US5D304 | U423_3 | IO_L13P_T2L_N0_GC_QBC_63 | BA15 | 754.62MIL | 63 | SLR0 | GC_P | 3585.0653 | LVDS18 | TP547 | A_GCCLKT1_P | 可编程时钟 | GCCLKT1
| U423_4 | IO_L13N_T2L_N1_GC_QBC_63 | BB15 | 760.968MIL | 63 | SLR0 | GC_N | 3583.9409 | LVDS18 | TP548 | A_GCCLKT1_N | 可编程时钟
US5D304 | U425_3 | IO_L14P_T2L_N2_GC_61 | BA24 | 513.396MIL | 61 | SLR0 | GC_P | 2584.3145 | LVDS18 | TP563 | A_GCCLKT2_P | 可编程时钟 | GCCLKT2
| U425_4 | IO_L14N_T2L_N3_GC_61 | BB24 | 524.931MIL | 61 | SLR0 | GC_N | 2542.618 | LVDS18 | TP564 | A_GCCLKT2_N | 可编程时钟
US5D304 | U424_6 | IO_L13P_T2L_N0_GC_QBC_67 | AY37 | 1475.712MIL | 67 | SLR1 | GC_P | 3970.456 | LVDS18 | TP558 | A_GCCLKT3_P | 可编程时钟 | GCCLKT3
| U424_7 | IO_L13N_T2L_N1_GC_QBC_67 | BA37 | 1484.943MIL | 67 | SLR1 | GC_N | 3970.7744 | LVDS18 | TP559 | A_GCCLKT3_N | 可编程时钟
US5D304 | U426_6 | IO_L14P_T2L_N2_GC_A04_D20_65 | BC27 | 1060.155MIL | 65 | SLR1 | GC_P | 4389.958 | LVDS18 | TP574 | A_GCCLKT4_P | 可编程时钟 | GCCLKT4
| U426_7 | IO_L14N_T2L_N3_GC_A05_D21_65 | BC28 | 1054.734MIL | 65 | SLR1 | GC_N | 4393.2518 | LVDS18 | TP575 | A_GCCLKT4_N | 可编程时钟
US5D304 | U428_6 | IO_L12P_T1U_N10_GC_42 | AR48 | 978.723MIL | 42 | SLR0 | GC_P | 4702.5527 | LVDS18 | TP581 | A_GCCLKT5_P | 可编程时钟 | GCCLKT5
| U428_7 | IO_L12N_T1U_N11_GC_42 | AT48 | 999.231MIL | 42 | SLR0 | GC_N | 4702.4748 | LVDS18 | TP582 | A_GCCLKT5_N | 可编程时钟
US5D304 | U417_3 | IO_L13P_T2L_N0_GC_QBC_73 | C19 | 883.134MIL | 73 | SLR2 | GC_P | 1959.1391 | LVDS18 | TP508 | A_GCCLKB1_P | 可编程时钟 | GCCLKB1/ZCLK
| U417_4 | IO_L13N_T2L_N1_GC_QBC_73 | C18 | 885.135MIL | 73 | SLR2 | GC_N | 1887.8916 | LVDS18 | TP509 | A_GCCLKB1_N | 可编程时钟
US5D304 | U419_3 | IO_L14P_T2L_N2_GC_71 | L18 | 549.069MIL | 71 | SLR2 | GC_P | 3597.1616 | LVDS18 | TP524 | A_GCCLKB2_P | 可编程时钟 | GCCLKB2
| U419_4 | IO_L14N_T2L_N3_GC_71 | K18 | 567.039MIL | 71 | SLR2 | GC_N | 3577.2337 | LVDS18 | TP525 | A_GCCLKB2_N | 可编程时钟
US5D304 | U418_6 | IO_L13P_T2L_N0_GC_QBC_48 | G49 | 1156.575MIL | 48 | SLR1 | GC_P | 3127.1873 | LVDS18 | TP519 | A_GCCLKB3_P | 可编程时钟 | GCCLKB3
| U418_7 | IO_L13N_T2L_N1_GC_QBC_48 | F49 | 1159.755MIL | 48 | SLR1 | GC_N | 3087.6875 | LVDS18 | TP520 | A_GCCLKB3_N | 可编程时钟
US5D304 | U420_6 | IO_L14P_T2L_N2_GC_49 | M29 | 1278.198MIL | 49 | SLR2 | GC_P | 4680.8775 | LVDS18 | TP535 | A_GCCLKB4_P | 可编程时钟 | GCCLKB4
| U420_7 | IO_L14N_T2L_N3_GC_49 | L29 | 1271.112MIL | 49 | SLR2 | GC_N | 4564.4407 | LVDS18 | TP536 | A_GCCLKB4_N | 可编程时钟
US5D304 | U422_6 | IO_L14P_T2L_N2_GC_45 | Y46 | 577.497MIL | 45 | SLR1 | GC_P | 4690.773 | LVDS18 | TP542 | A_GCCLKB5_P | 可编程时钟 | GCCLKB5
| U422_7 | IO_L14N_T2L_N3_GC_45 | W46 | 579.183MIL | 45 | SLR1 | GC_N | 4687.5796 | LVDS18 | TP543 | A_GCCLKB5_N | 可编程时钟
MMCX | U407 | IO_L13P_T2L_N0_GC_QBC_A06_D22_65 | BB26 | 1108.596 | 65 | SLR1 | GC_P | 6094.6651 | LVDS18 | NA | GCLK_MMCX0_P | FPGA GC 直通
| U408 | IO_L13N_T2L_N1_GC_QBC_A07_D23_65 | BB27 | 1124.688 | 65 | SLR1 | GC_N | 6095.4313 | LVDS18 | NA | GCLK_MMCX0_N
MMCX | U409 | IO_L12P_T1U_N10_GC_A08_D24_65 | BC29 | 1059.432 | 65 | SLR1 | GC_P | 7549.6966 | LVDS18 | NA | GCLK_MMCX1_P | FPGA GC 直通
| U410 | IO_L12N_T1U_N11_GC_A09_D25_65 | BD29 | 1076.418 | 65 | SLR1 | GC_N | 7547.7531 | LVDS18 | NA | GCLK_MMCX1_N
器件名称 | 器件位号 | 器件名称 | 器件位号 | Pin Delay | 所属Bank | 所属DIE | IO Type | 器件管脚到器件管脚线长（mil） | FPGA管脚电压属性 | 时钟测试点 | 时钟名称 | 备注
MMCX | U369 | SI5338 | U170_1 | NA | NA | NA | LVDS18 | 6848.4174 | NA | NA | MMCX_GCLK0_P | 系统时钟输入
| U370 |  | U170_2 | NA | NA | NA |  | 6847.5113 | NA | NA | MMCX_GCLK0_N
SI5338 | U170_22 | SI5338 | U165_1 | NA | NA | NA | LVDS18 | 2489.7563 | NA | TP209 | GCLK_SHARE0_P
| U170_21 |  | U165_2 | NA | NA | NA |  | 2494.3511 | NA | TP210 | GCLK_SHARE0_N
SI5338 | U170_18 | SI5338 | U174_1 | NA | NA | NA | LVDS18 | 2495.4637 | NA | TP207 | GCLK_SHARE1_P
| U170_17 |  | U174_2 | NA | NA | NA |  | 2495.1226 | NA | TP125 | GCLK_SHARE1_N
SI5338 | U170_10 | SI5338 | U348_1 | NA | NA | NA | LVDS18 | 2491.4186 | NA | TP317 | GCLK_SHARE2_P
| U170_9 |  | U348_2 | NA | NA | NA |  | 2490.2131 | NA | TP122 | GCLK_SHARE2_N
SI5338 | U170_14 | SI5338 | U350_1 | NA | NA | NA | LVDS18 | 2492.2498 | NA | TP124 | GCLK_SHARE3_P
| U170_13 |  | U350_2 | NA | NA | NA |  | 2492.9312 | NA | TP123 | GCLK_SHARE3_N
SI5338 | U165_18 | US5D304 | U423_14 | NA | NA | NA | LVDS18 | 704.7618 | NA | TP118 | GCLK0_TOP_P
| U165_17 |  | U423_15 | NA | NA | NA |  | 702.6263 | NA | TP119 | GCLK0_TOP_N
SI5338 | U165_14 | US5D304 | U425_14 | NA | NA | NA | LVDS18 | 2412.2072 | NA | TP120 | GCLK1_TOP_P
| U165_13 |  | U425_15 | NA | NA | NA |  | 2414.535 | NA | TP121 | GCLK1_TOP_N
SI5338 | U174_14 | US5D304 | U424_14 | NA | NA | NA | LVDS18 | 3627.0889 | NA | TP126 | GCLK2_TOP_P
| U174_13 |  | U424_15 | NA | NA | NA |  | 3624.4961 | NA | TP127 | GCLK2_TOP_N
SI5338 | U174_18 | US5D304 | U426_14 | NA | NA | NA | LVDS18 | 491.7823 | NA | TP215 | GCLK3_TOP_P
| U174_17 |  | U426_15 | NA | NA | NA |  | 491.1825 | NA | TP216 | GCLK3_TOP_N
SI5338 | U174_10 | US5D304 | U428_14 | NA | NA | NA | LVDS18 | 5268.5024 | NA | TP128 | GCLK4_TOP_P
| U174_9 |  | U428_15 | NA | NA | NA |  | 5266.7346 | NA | TP129 | GCLK4_TOP_N
SI5338 | U348_18 | US5D304 | U417_14 | NA | NA | NA | LVDS18 | 2463.5569 | NA | TP313 | GCLK0_BOT_P
| U348_17 |  | U417_15 | NA | NA | NA |  | 2460.4446 | NA | TP314 | GCLK0_BOT_N
SI5338 | U348_14 | US5D304 | U419_14 | NA | NA | NA | LVDS18 | 757.7839 | NA | TP315 | GCLK1_BOT_P
| U348_13 |  | U419_15 | NA | NA | NA |  | 756.6323 | NA | TP316 | GCLK1_BOT_N
SI5338 | U350_10 | US5D304 | U418_14 | NA | NA | NA | LVDS18 | 3680.71 | NA | TP177 | GCLK2_BOT_P
| U350_9 |  | U418_15 | NA | NA | NA |  | 3676.678 | NA | TP176 | GCLK2_BOT_N
SI5338 | U350_18 | US5D304 | U420_14 | NA | NA | NA | LVDS18 | 541.0699 | NA | TP173 | GCLK3_BOT_P
| U350_17 |  | U420_15 | NA | NA | NA |  | 539.4596 | NA | TP174 | GCLK3_BOT_N
SI5338 | U350_14 | US5D304 | U422_14 | NA | NA | NA | LVDS18 | 5269.8188 | NA | TP175 | GCLK4_BOT_P
| U350_13 |  | U422_15 | NA | NA | NA |  | 5268.5285 | NA | TP178 | GCLK4_BOT_N

## DDR3 SODIMM映射关系
VeriTiger-E4000T FPGA与DDR3 SODIMM插座的映射关系
DDR3 NAME | DDR3 PIN NO. | FPGA PIN NAME | FPGA PIN | PIN DELAY(MIL) | 所属BANK | 所属DIE | BANK TYPE | 走线长度，含pindelay(mil) | FPGA管脚电压属性 | 备注
DDR3_RESET_N | 30 | IO_T1U_N12_44 | AH48 | 750.567MIL | 44 | SLR1 | HP | 3481.6012 | 1.2V、1.5V电压可选
DDR3_ADDR0 | 98 | IO_L7N_T1L_N1_QBC_AD13N_45 | AB51 | 851.157MIL | 45 | SLR1 | HP | 3482.9145 | 1.2V、1.5V电压可选
DDR3_ADDR1 | 97 | IO_T2U_N12_45 | Y45 | 1053.672MIL | 45 | SLR1 | HP | 3477.7326 | 1.2V、1.5V电压可选
DDR3_ADDR2 | 96 | IO_L8P_T1L_N2_AD5P_45 | Y50 | 910.137MIL | 45 | SLR1 | HP | 3478.5831 | 1.2V、1.5V电压可选
DDR3_ADDR3 | 95 | IO_L15N_T2L_N5_AD11N_45 | AC47 | 897.396MIL | 45 | SLR1 | HP | 3484.7119 | 1.2V、1.5V电压可选
DDR3_ADDR4 | 92 | IO_L8N_T1L_N3_AD5N_45 | Y51 | 891.264MIL | 45 | SLR1 | HP | 3487.3548 | 1.2V、1.5V电压可选
DDR3_ADDR5 | 91 | IO_L9N_T1L_N5_AD12N_45 | AA50 | 884.919MIL | 45 | SLR1 | HP | 3476.7132 | 1.2V、1.5V电压可选
DDR3_ADDR6 | 90 | IO_L15P_T2L_N4_AD11P_45 | AC46 | 903.552MIL | 45 | SLR1 | HP | 3473.3418 | 1.2V、1.5V电压可选
DDR3_ADDR7 | 86 | IO_L9P_T1L_N4_AD12P_45 | AB50 | 849.33MIL | 45 | SLR1 | HP | 3471.7207 | 1.2V、1.5V电压可选
DDR3_ADDR8 | 89 | IO_L10N_T1U_N7_QBC_AD4N_45 | AB49 | 836.085MIL | 45 | SLR1 | HP | 3480.3368 | 1.2V、1.5V电压可选
DDR3_ADDR9 | 85 | IO_L23P_T3U_N8_45 | Y41 | 1161.816MIL | 45 | SLR1 | HP | 3476.8509 | 1.2V、1.5V电压可选
DDR3_ADDR10 | 107 | IO_T1U_N12_45 | AC48 | 838.041MIL | 45 | SLR1 | HP | 3482.9197 | 1.2V、1.5V电压可选
DDR3_ADDR11 | 84 | IO_L6P_T0U_N10_AD6P_45 | AC52 | 860.658MIL | 45 | SLR1 | HP | 3488.4717 | 1.2V、1.5V电压可选
DDR3_ADDR12 | 83 | IO_L13P_T2L_N0_GC_QBC_45 | AB47 | 958.296MIL | 45 | SLR1 | HP | 3479.4518 | 1.2V、1.5V电压可选
DDR3_ADDR13 | 119 | IO_L21N_T3L_N5_AD8N_45 | AB42 | 1009.392MIL | 45 | SLR1 | HP | 3478.107 | 1.2V、1.5V电压可选
DDR3_ADDR14 | 80 | IO_L10P_T1U_N6_QBC_AD4P_45 | AC49 | 835.917MIL | 45 | SLR1 | HP | 3476.6886 | 1.2V、1.5V电压可选
DDR3_ADDR15 | 78 | IO_L23N_T3U_N9_45 | Y42 | 1090.668MIL | 45 | SLR1 | HP | 3482.7832 | 1.2V、1.5V电压可选
DDR3_BA0 | 109 | IO_L18N_T2U_N11_AD2N_45 | W45 | 1038.102MIL | 45 | SLR1 | HP | 3481.1325 | 1.2V、1.5V电压可选
DDR3_BA1 | 108 | IO_L17N_T2U_N9_AD10N_45 | AA45 | 1012.698MIL | 45 | SLR1 | HP | 3487.2285 | 1.2V、1.5V电压可选
DDR3_BA2 | 79 | IO_L16N_T2U_N7_QBC_AD3N_45 | AB46 | 898.953MIL | 45 | SLR1 | HP | 3473.6143 | 1.2V、1.5V电压可选
DDR3_CAS_N | 115 | IO_L19N_T3L_N1_DBC_AD9N_45 | AB44 | 1005.039MIL | 45 | SLR1 | HP | 3478.3472 | 1.2V、1.5V电压可选
DDR3_CKE0 | 73 | IO_L16P_T2U_N6_QBC_AD3P_45 | AB45 | 908.649MIL | 45 | SLR1 | HP | 3665.4661 | 1.2V、1.5V电压可选
DDR3_CKE1 | 74 | IO_L13N_T2L_N1_GC_QBC_45 | AA47 | 958.353MIL | 45 | SLR1 | HP | 3486.2912 | 1.2V、1.5V电压可选
DDR3_CK_N0 | 103 | IO_L12N_T1U_N11_GC_45 | Y48 | 912.912MIL | 45 | SLR1 | HP | 3473.7421 | 1.2V、1.5V电压可选 | CLK_N
DDR3_CK_P0 | 101 | IO_L12P_T1U_N10_GC_45 | Y47 | 927.015MIL | 45 | SLR1 | HP | 3489.8646 | 1.2V、1.5V电压可选 | CLK_P
DDR3_CK_N1 | 104 | IO_L11N_T1U_N9_GC_45 | AA49 | 978.972MIL | 45 | SLR1 | HP | 3485.6269 | 1.2V、1.5V电压可选 | CLK_N
DDR3_CK_P1 | 102 | IO_L11P_T1U_N8_GC_45 | AA48 | 996.066MIL | 45 | SLR1 | HP | 3424.7152 | 1.2V、1.5V电压可选 | CLK_P
DDR3_CS_N0 | 114 | IO_L19P_T3L_N0_DBC_AD9P_45 | AC44 | 1013.088MIL | 45 | SLR1 | HP | 3483.9844 | 1.2V、1.5V电压可选
DDR3_CS_N1 | 121 | IO_L20P_T3L_N2_AD1P_45 | AC42 | 1006.215MIL | 45 | SLR1 | HP | 3484.6466 | 1.2V、1.5V电压可选
DDR3_ODT0 | 116 | IO_L20N_T3L_N3_AD1N_45 | AC43 | 1005.975MIL | 45 | SLR1 | HP | 3475.4393 | 1.2V、1.5V电压可选
DDR3_ODT1 | 120 | IO_L21P_T3L_N4_AD8P_45 | AB41 | 1038.441MIL | 45 | SLR1 | HP | 3488.0154 | 1.2V、1.5V电压可选
DDR3_RAS_N | 110 | IO_L17P_T2U_N8_AD10P_45 | AA44 | 1015.701MIL | 45 | SLR1 | HP | 3479.8626 | 1.2V、1.5V电压可选
DDR3_TEST | 125 | IO_L7P_T1L_N0_QBC_AD13P_45 | AC51 | 834.987MIL | 45 | SLR1 | HP | 2763.294 | 1.2V、1.5V电压可选
DDR3_WE_N | 113 | IO_L18P_T2U_N10_AD2P_45 | W44 | 1061.649MIL | 45 | SLR1 | HP | 3481.2957 | 1.2V、1.5V电压可选
DDR3_DQ0 | 5 | IO_L21P_T3L_N4_AD8P_46 | T42 | 1126.674MIL | 46 | SLR1 | HP | 3840.606 | 1.2V、1.5V电压可选
DDR3_DQ1 | 7 | IO_L23P_T3U_N8_46 | R40 | 1256.145MIL | 46 | SLR1 | HP | 3839.5376 | 1.2V、1.5V电压可选
DDR3_DQ2 | 15 | IO_L20N_T3L_N3_AD1N_46 | U42 | 1096.926MIL | 46 | SLR1 | HP | 3837.7153 | 1.2V、1.5V电压可选
DDR3_DQ3 | 17 | IO_L21N_T3L_N5_AD8N_46 | T43 | 1104.234MIL | 46 | SLR1 | HP | 3837.8078 | 1.2V、1.5V电压可选
DDR3_DQ4 | 4 | IO_L24N_T3U_N11_46 | T40 | 1100.628MIL | 46 | SLR1 | HP | 3839.4531 | 1.2V、1.5V电压可选
DDR3_DQ5 | 6 | IO_L23N_T3U_N9_46 | R41 | 1200.855MIL | 46 | SLR1 | HP | 3839.1617 | 1.2V、1.5V电压可选
DDR3_DQ6 | 16 | IO_L20P_T3L_N2_AD1P_46 | V42 | 1098.369MIL | 46 | SLR1 | HP | 3839.5294 | 1.2V、1.5V电压可选
DDR3_DQ7 | 18 | IO_L24P_T3U_N10_46 | U40 | 1102.926MIL | 46 | SLR1 | HP | 3836.3529 | 1.2V、1.5V电压可选
DDR3_DQS_N0 | 10 | IO_L22N_T3U_N7_DBC_AD0N_46 | R43 | 1092.723MIL | 46 | SLR1 | HP | 3838.6283 | 1.2V、1.5V电压可选 | DQS_N
DDR3_DQS_P0 | 12 | IO_L22P_T3U_N6_DBC_AD0P_46 | R42 | 1097.583MIL | 46 | SLR1 | HP | 3839.0156 | 1.2V、1.5V电压可选 | DQS_P
DDR3_DM0 | 11 | IO_L19P_T3L_N0_DBC_AD9P_46 | V43 | 1095.624MIL | 46 | SLR1 | HP | 3837.0928 | 1.2V、1.5V电压可选 | DM
DDR3_DQ8 | 21 | IO_L18N_T2U_N11_AD2N_46 | U46 | 945.375MIL | 46 | SLR1 | HP | 3482.3677 | 1.2V、1.5V电压可选
DDR3_DQ9 | 23 | IO_L18P_T2U_N10_AD2P_46 | V46 | 947.106MIL | 46 | SLR1 | HP | 3480.779 | 1.2V、1.5V电压可选
DDR3_DQ10 | 33 | IO_L15N_T2L_N5_AD11N_46 | R46 | 1063.02MIL | 46 | SLR1 | HP | 3477.6435 | 1.2V、1.5V电压可选
DDR3_DQ11 | 35 | IO_L15P_T2L_N4_AD11P_46 | R45 | 1109.97MIL | 46 | SLR1 | HP | 3482.1222 | 1.2V、1.5V电压可选
DDR3_DQ12 | 22 | IO_L17N_T2U_N9_AD10N_46 | U45 | 958.668MIL | 46 | SLR1 | HP | 3479.7709 | 1.2V、1.5V电压可选
DDR3_DQ13 | 24 | IO_L17P_T2U_N8_AD10P_46 | U44 | 970.209MIL | 46 | SLR1 | HP | 3484.8055 | 1.2V、1.5V电压可选
DDR3_DQ14 | 34 | IO_L14N_T2L_N3_GC_46 | R48 | 1019.802MIL | 46 | SLR1 | HP | 3476.1899 | 1.2V、1.5V电压可选
DDR3_DQ15 | 36 | IO_L14P_T2L_N2_GC_46 | R47 | 1015.14MIL | 46 | SLR1 | HP | 3480.8558 | 1.2V、1.5V电压可选
DDR3_DQS_N1 | 27 | IO_L16N_T2U_N7_QBC_AD3N_46 | T45 | 948.489MIL | 46 | SLR1 | HP | 3479.6292 | 1.2V、1.5V电压可选 | DQS_N
DDR3_DQS_P1 | 29 | IO_L16P_T2U_N6_QBC_AD3P_46 | T44 | 949.212MIL | 46 | SLR1 | HP | 3480.3229 | 1.2V、1.5V电压可选 | DQS_P
DDR3_DM1 | 28 | IO_L13P_T2L_N0_GC_QBC_46 | U47 | 974.22MIL | 46 | SLR1 | HP | 3484.3314 | 1.2V、1.5V电压可选 | DM
DDR3_DQ16 | 39 | IO_L12P_T1U_N10_GC_46 | T48 | 980.667MIL | 46 | SLR1 | HP | 3906.4121 | 1.2V、1.5V电压可选
DDR3_DQ17 | 41 | IO_L12N_T1U_N11_GC_46 | T49 | 963.069MIL | 46 | SLR1 | HP | 3903.4253 | 1.2V、1.5V电压可选
DDR3_DQ18 | 51 | IO_L11P_T1U_N8_GC_46 | V49 | 951.648MIL | 46 | SLR1 | HP | 3906.4733 | 1.2V、1.5V电压可选
DDR3_DQ19 | 53 | IO_L11N_T1U_N9_GC_46 | U49 | 971.76MIL | 46 | SLR1 | HP | 3906.2671 | 1.2V、1.5V电压可选
DDR3_DQ20 | 40 | IO_L9N_T1L_N5_AD12N_46 | T50 | 1027.02MIL | 46 | SLR1 | HP | 3904.1825 | 1.2V、1.5V电压可选
DDR3_DQ21 | 42 | IO_L9P_T1L_N4_AD12P_46 | U50 | 999.762MIL | 46 | SLR1 | HP | 3901.7675 | 1.2V、1.5V电压可选
DDR3_DQ22 | 50 | IO_L8P_T1L_N2_AD5P_46 | W49 | 862.62MIL | 46 | SLR1 | HP | 3905.8133 | 1.2V、1.5V电压可选
DDR3_DQ23 | 52 | IO_L8N_T1L_N3_AD5N_46 | W50 | 867.069MIL | 46 | SLR1 | HP | 3910.0631 | 1.2V、1.5V电压可选
DDR3_DQS_N2 | 45 | IO_L10N_T1U_N7_QBC_AD4N_46 | V48 | 864.996MIL | 46 | SLR1 | HP | 3902.8111 | 1.2V、1.5V电压可选 | DQS_N
DDR3_DQS_P2 | 47 | IO_L10P_T1U_N6_QBC_AD4P_46 | W48 | 865.611MIL | 46 | SLR1 | HP | 3902.4239 | 1.2V、1.5V电压可选 | DQS_P
DDR3_DM2 | 46 | IO_L7P_T1L_N0_QBC_AD13P_46 | W51 | 938.052MIL | 46 | SLR1 | HP | 3909.9882 | 1.2V、1.5V电压可选 | DM
DDR3_DQ24 | 57 | IO_L6P_T0U_N10_AD6P_46 | R51 | 988.566MIL | 46 | SLR1 | HP | 2938.2444 | 1.2V、1.5V电压可选
DDR3_DQ25 | 59 | IO_L3N_T0L_N5_AD15N_46 | U52 | 1018.746MIL | 46 | SLR1 | HP | 2936.9225 | 1.2V、1.5V电压可选
DDR3_DQ26 | 67 | IO_L6N_T0U_N11_AD6N_46 | R52 | 1014.318MIL | 46 | SLR1 | HP | 2936.0695 | 1.2V、1.5V电压可选
DDR3_DQ27 | 69 | IO_L2P_T0L_N2_46 | V53 | 933.702MIL | 46 | SLR1 | HP | 2936.8642 | 1.2V、1.5V电压可选
DDR3_DQ28 | 56 | IO_L5N_T0U_N9_AD14N_46 | T53 | 1067.016MIL | 46 | SLR1 | HP | 2938.4638 | 1.2V、1.5V电压可选
DDR3_DQ29 | 58 | IO_L5P_T0U_N8_AD14P_46 | T52 | 1048.095MIL | 46 | SLR1 | HP | 2936.3376 | 1.2V、1.5V电压可选
DDR3_DQ30 | 68 | IO_L2N_T0L_N3_46 | V54 | 976.059MIL | 46 | SLR1 | HP | 2936.5463 | 1.2V、1.5V电压可选
DDR3_DQ31 | 70 | IO_L3P_T0L_N4_AD15P_46 | V52 | 968.604MIL | 46 | SLR1 | HP | 2940.3198 | 1.2V、1.5V电压可选
DDR3_DQS_N3 | 62 | IO_L4N_T0U_N7_DBC_AD7N_46 | T54 | 1028.175MIL | 46 | SLR1 | HP | 2936.4861 | 1.2V、1.5V电压可选 | DQS_N
DDR3_DQS_P3 | 64 | IO_L4P_T0U_N6_DBC_AD7P_46 | U54 | 986.418MIL | 46 | SLR1 | HP | 2936.2801 | 1.2V、1.5V电压可选 | DQS_P
DDR3_DM3 | 63 | IO_L1P_T0L_N0_DBC_46 | W53 | 954.426MIL | 46 | SLR1 | HP | 2932.882 | 1.2V、1.5V电压可选 | DM
DDR3_DQ32 | 129 | IO_L6N_T0U_N11_AD6N_44 | AD51 | 878.352MIL | 44 | SLR1 | HP | 2988.2743 | 1.2V、1.5V电压可选
DDR3_DQ33 | 131 | IO_L5N_T0U_N9_AD14N_44 | AE53 | 948.39MIL | 44 | SLR1 | HP | 2988.0988 | 1.2V、1.5V电压可选
DDR3_DQ34 | 141 | IO_L2P_T0L_N2_44 | AG54 | 859.833MIL | 44 | SLR1 | HP | 2986.0887 | 1.2V、1.5V电压可选
DDR3_DQ35 | 143 | IO_L2N_T0L_N3_44 | AF54 | 880.449MIL | 44 | SLR1 | HP | 2986.2332 | 1.2V、1.5V电压可选
DDR3_DQ36 | 130 | IO_L3N_T0L_N5_AD15N_44 | AG52 | 838.125MIL | 44 | SLR1 | HP | 2988.581 | 1.2V、1.5V电压可选
DDR3_DQ37 | 132 | IO_L3P_T0L_N4_AD15P_44 | AG51 | 865.293MIL | 44 | SLR1 | HP | 2986.9824 | 1.2V、1.5V电压可选
DDR3_DQ38 | 140 | IO_L6P_T0U_N10_AD6P_44 | AE51 | 836.49MIL | 44 | SLR1 | HP | 2986.8649 | 1.2V、1.5V电压可选
DDR3_DQ39 | 142 | IO_L5P_T0U_N8_AD14P_44 | AE52 | 891.99MIL | 44 | SLR1 | HP | 2990.1806 | 1.2V、1.5V电压可选
DDR3_DQS_N4 | 135 | IO_L4N_T0U_N7_DBC_AD7N_44 | AF53 | 855.87MIL | 44 | SLR1 | HP | 2984.3742 | 1.2V、1.5V电压可选 | DQS_N
DDR3_DQS_P4 | 137 | IO_L4P_T0U_N6_DBC_AD7P_44 | AF52 | 832.614MIL | 44 | SLR1 | HP | 2983.9288 | 1.2V、1.5V电压可选 | DQS_P
DDR3_DM4 | 136 | IO_L1P_T0L_N0_DBC_44 | AH51 | 829.359MIL | 44 | SLR1 | HP | 2985.0949 | 1.2V、1.5V电压可选 | DM
DDR3_DQ40 | 147 | IO_L9P_T1L_N4_AD12P_44 | AE50 | 896.883MIL | 44 | SLR1 | HP | 3496.8288 | 1.2V、1.5V电压可选
DDR3_DQ41 | 149 | IO_L8N_T1L_N3_AD5N_44 | AF50 | 792.042MIL | 44 | SLR1 | HP | 3495.4459 | 1.2V、1.5V电压可选
DDR3_DQ42 | 157 | IO_L9N_T1L_N5_AD12N_44 | AD50 | 914.118MIL | 44 | SLR1 | HP | 3496.8612 | 1.2V、1.5V电压可选
DDR3_DQ43 | 159 | IO_L12P_T1U_N10_GC_44 | AE47 | 861.276MIL | 44 | SLR1 | HP | 3495.7167 | 1.2V、1.5V电压可选
DDR3_DQ44 | 146 | IO_L8P_T1L_N2_AD5P_44 | AG50 | 749.409MIL | 44 | SLR1 | HP | 3492.8073 | 1.2V、1.5V电压可选
DDR3_DQ45 | 148 | IO_L11N_T1U_N9_GC_44 | AF49 | 851.361MIL | 44 | SLR1 | HP | 3497.4165 | 1.2V、1.5V电压可选
DDR3_DQ46 | 158 | IO_L11P_T1U_N8_GC_44 | AF48 | 867.309MIL | 44 | SLR1 | HP | 3495.2673 | 1.2V、1.5V电压可选
DDR3_DQ47 | 160 | IO_L12N_T1U_N11_GC_44 | AE48 | 848.082MIL | 44 | SLR1 | HP | 3499.4795 | 1.2V、1.5V电压可选
DDR3_DQS_N5 | 152 | IO_L10N_T1U_N7_QBC_AD4N_44 | AD49 | 867.438MIL | 44 | SLR1 | HP | 3493.6759 | 1.2V、1.5V电压可选 | DQS_N
DDR3_DQS_P5 | 154 | IO_L10P_T1U_N6_QBC_AD4P_44 | AD48 | 897.492MIL | 44 | SLR1 | HP | 3493.5168 | 1.2V、1.5V电压可选 | DQS_P
DDR3_DM5 | 153 | IO_L7P_T1L_N0_QBC_AD13P_44 | AH49 | 788.883MIL | 44 | SLR1 | HP | 3498.7114 | 1.2V、1.5V电压可选 | DM
DDR3_DQ48 | 163 | IO_L18N_T2U_N11_AD2N_44 | AH47 | 780.669MIL | 44 | SLR1 | HP | 4159.1883 | 1.2V、1.5V电压可选
DDR3_DQ49 | 165 | IO_L15N_T2L_N5_AD11N_44 | AE45 | 908.829MIL | 44 | SLR1 | HP | 4153.2659 | 1.2V、1.5V电压可选
DDR3_DQ50 | 175 | IO_L14N_T2L_N3_GC_44 | AF47 | 833.85MIL | 44 | SLR1 | HP | 4151.6265 | 1.2V、1.5V电压可选
DDR3_DQ51 | 177 | IO_L14P_T2L_N2_GC_44 | AG47 | 814.443MIL | 44 | SLR1 | HP | 4153.3471 | 1.2V、1.5V电压可选
DDR3_DQ52 | 164 | IO_L18P_T2U_N10_AD2P_44 | AH46 | 776.832MIL | 44 | SLR1 | HP | 4151.0175 | 1.2V、1.5V电压可选
DDR3_DQ53 | 166 | IO_L17N_T2U_N9_AD10N_44 | AG46 | 779.901MIL | 44 | SLR1 | HP | 4153.782 | 1.2V、1.5V电压可选
DDR3_DQ54 | 174 | IO_L15P_T2L_N4_AD11P_44 | AF45 | 904.887MIL | 44 | SLR1 | HP | 4157.9929 | 1.2V、1.5V电压可选
DDR3_DQ55 | 176 | IO_L17P_T2U_N8_AD10P_44 | AG45 | 786.498MIL | 44 | SLR1 | HP | 4156.756 | 1.2V、1.5V电压可选
DDR3_DQS_N6 | 169 | IO_L16N_T2U_N7_QBC_AD3N_44 | AD45 | 926.178MIL | 44 | SLR1 | HP | 4154.9611 | 1.2V、1.5V电压可选 | DQS_N
DDR3_DQS_P6 | 171 | IO_L16P_T2U_N6_QBC_AD3P_44 | AD44 | 917.175MIL | 44 | SLR1 | HP | 4155.1832 | 1.2V、1.5V电压可选 | DQS_P
DDR3_DM6 | 170 | IO_L13P_T2L_N0_GC_QBC_44 | AE46 | 921.291MIL | 44 | SLR1 | HP | 4155.3806 | 1.2V、1.5V电压可选 | DM
DDR3_DQ56 | 181 | IO_L23N_T3U_N9_44 | AE43 | 941.64MIL | 44 | SLR1 | HP | 4532.8961 | 1.2V、1.5V电压可选
DDR3_DQ57 | 183 | IO_L23P_T3U_N8_44 | AE42 | 923.571MIL | 44 | SLR1 | HP | 4528.0923 | 1.2V、1.5V电压可选
DDR3_DQ58 | 191 | IO_L24N_T3U_N11_44 | AD41 | 1006.068MIL | 44 | SLR1 | HP | 4531.5853 | 1.2V、1.5V电压可选
DDR3_DQ59 | 193 | IO_L21P_T3L_N4_AD8P_44 | AG41 | 897.705MIL | 44 | SLR1 | HP | 4536.0321 | 1.2V、1.5V电压可选
DDR3_DQ60 | 180 | IO_L20N_T3L_N3_AD1N_44 | AH43 | 890.448MIL | 44 | SLR1 | HP | 4535.9426 | 1.2V、1.5V电压可选
DDR3_DQ61 | 182 | IO_L24P_T3U_N10_44 | AE41 | 964.383MIL | 44 | SLR1 | HP | 4531.6202 | 1.2V、1.5V电压可选
DDR3_DQ62 | 192 | IO_L20P_T3L_N2_AD1P_44 | AH42 | 890.04MIL | 44 | SLR1 | HP | 4532.5507 | 1.2V、1.5V电压可选
DDR3_DQ63 | 194 | IO_L21N_T3L_N5_AD8N_44 | AG42 | 894.186MIL | 44 | SLR1 | HP | 4533.8566 | 1.2V、1.5V电压可选
DDR3_DQS_N7 | 186 | IO_L22N_T3U_N7_DBC_AD0N_44 | AF43 | 897.231MIL | 44 | SLR1 | HP | 4530.2295 | 1.2V、1.5V电压可选 | DQS_N
DDR3_DQS_P7 | 188 | IO_L22P_T3U_N6_DBC_AD0P_44 | AF42 | 894.438MIL | 44 | SLR1 | HP | 4529.8661 | 1.2V、1.5V电压可选 | DQS_P
DDR3_DM7 | 187 | IO_L19P_T3L_N0_DBC_AD9P_44 | AH44 | 889.839MIL | 44 | SLR1 | HP | 4534.2817 | 1.2V、1.5V电压可选 | DM

## DDR4 SODIMM映射关系
VeriTiger-E4000T FPGA与DDR4 SODIMM插座的映射关系
DDR4 NAME | DDR4 PIN NO. | FPGA PIN NAME | FPGA PIN | PIN DELAY(MIL) | 所属BANK | 所属DIE | BANK TYPE | 走线长度，含pindelay(mil) | FPGA管脚电压属性 | 备注
DDR4_RST_N | 108 | IO_T1U_N12_41 | BC48 | 557.439MIL | 41 | SLR0 | HP | 4151.2518 | 1.2V电压,1.5V电压
DDR4_ADDR0 | 144 | IO_L8P_T1L_N2_AD5P_42 | AR50 | 676.077MIL | 42 | SLR0 | HP | 4157.4222 | 1.2V电压,1.5V电压
DDR4_ADDR1 | 133 | IO_L24P_T3U_N10_42 | AP43 | 343.542MIL | 42 | SLR0 | HP | 4158.1756 | 1.2V电压,1.5V电压
DDR4_ADDR2 | 132 | IO_L24N_T3U_N11_42 | AP44 | 382.599MIL | 42 | SLR0 | HP | 4153.5435 | 1.2V电压,1.5V电压
DDR4_ADDR3 | 131 | IO_T3U_N12_42 | AN42 | 483.033MIL | 42 | SLR0 | HP | 4154.7773 | 1.2V电压,1.5V电压
DDR4_ADDR4 | 128 | IO_L23P_T3U_N8_42 | AN43 | 399.099MIL | 42 | SLR0 | HP | 4154.7055 | 1.2V电压,1.5V电压
DDR4_ADDR5 | 126 | IO_L23N_T3U_N9_42 | AN44 | 478.107MIL | 42 | SLR0 | HP | 4152.6073 | 1.2V电压,1.5V电压
DDR4_ADDR6 | 127 | IO_L22P_T3U_N6_DBC_AD0P_42 | AP41 | 374.832MIL | 42 | SLR0 | HP | 4159.4838 | 1.2V电压,1.5V电压
DDR4_ADDR7 | 122 | IO_L22N_T3U_N7_DBC_AD0N_42 | AR41 | 319.182MIL | 42 | SLR0 | HP | 4160.9511 | 1.2V电压,1.5V电压
DDR4_ADDR8 | 125 | IO_L21P_T3L_N4_AD8P_42 | AR42 | 325.449MIL | 42 | SLR0 | HP | 4151.9821 | 1.2V电压,1.5V电压
DDR4_ADDR9 | 121 | IO_L21N_T3L_N5_AD8N_42 | AR43 | 320.979MIL | 42 | SLR0 | HP | 4149.87 | 1.2V电压,1.5V电压
DDR4_ADDR10 | 146 | IO_L20P_T3L_N2_AD1P_42 | AT42 | 332.109MIL | 42 | SLR0 | HP | 4149.1447 | 1.2V电压,1.5V电压
DDR4_ADDR11 | 120 | IO_L20N_T3L_N3_AD1N_42 | AT43 | 322.149MIL | 42 | SLR0 | HP | 4163.6323 | 1.2V电压,1.5V电压
DDR4_ADDR12 | 119 | IO_L19P_T3L_N0_DBC_AD9P_42 | AU41 | 331.968MIL | 42 | SLR0 | HP | 4152.1689 | 1.2V电压,1.5V电压
DDR4_ADDR13 | 158 | IO_L19N_T3L_N1_DBC_AD9N_42 | AU42 | 321.48MIL | 42 | SLR0 | HP | 4152.9042 | 1.2V电压,1.5V电压
DDR4_ALTER_N | 116 | IO_L11N_T1U_N9_GC_42 | AU49 | 578.223MIL | 42 | SLR0 | HP | 4150.852 | 1.2V电压,1.5V电压
DDR4_ACT_N | 114 | IO_L16N_T2U_N7_QBC_AD3N_42 | AR46 | 435.837MIL | 42 | SLR0 | HP | 4157.2582 | 1.2V电压,1.5V电压
DDR4_CAS_N | 156 | IO_L18N_T2U_N11_AD2N_42 | AU45 | 438.693MIL | 42 | SLR0 | HP | 4153.0504 | 1.2V电压,1.5V电压
DDR4_CKE0 | 109 | IO_L9P_T1L_N4_AD12P_42 | AT50 | 624.738MIL | 42 | SLR0 | HP | 4198.8243 | 1.2V电压,1.5V电压
DDR4_CKE1 | 110 | IO_L9N_T1L_N5_AD12N_42 | AU50 | 610.722MIL | 42 | SLR0 | HP | 4158.5923 | 1.2V电压,1.5V电压
DDR4_CK_C0 | 139 | IO_L15N_T2L_N5_AD11N_42 | AP46 | 514.221MIL | 42 | SLR0 | HP | 4157.7274 | 1.2V电压,1.5V电压 | CLK_N
DDR4_CK_T0 | 137 | IO_L15P_T2L_N4_AD11P_42 | AP45 | 504.549MIL | 42 | SLR0 | HP | 4157.297 | 1.2V电压,1.5V电压 | CLK_P
DDR4_CK_C1 | 140 | IO_L7N_T1L_N1_QBC_AD13N_42 | AV51 | 700.221MIL | 42 | SLR0 | HP | 4154.9146 | 1.2V电压,1.5V电压 | CLK_N
DDR4_CK_T1 | 138 | IO_L7P_T1L_N0_QBC_AD13P_42 | AU51 | 660.888MIL | 42 | SLR0 | HP | 4136.9302 | 1.2V电压,1.5V电压 | CLK_P
DDR4_CS_N0 | 149 | IO_T2U_N12_42 | AP48 | 600.354MIL | 42 | SLR0 | HP | 4151.7247 | 1.2V电压,1.5V电压
DDR4_CS_N1 | 157 | IO_T1U_N12_42 | AV49 | 576.543MIL | 42 | SLR0 | HP | 4156.8253 | 1.2V电压,1.5V电压
DDR4_ODT0 | 155 | IO_L14P_T2L_N2_GC_42 | AR47 | 455.874MIL | 42 | SLR0 | HP | 4156.5137 | 1.2V电压,1.5V电压
DDR4_ODT1 | 161 | IO_L14N_T2L_N3_GC_42 | AT47 | 460.842MIL | 42 | SLR0 | HP | 4156.9879 | 1.2V电压,1.5V电压
DDR4_PAR | 143 | IO_L11P_T1U_N8_GC_42 | AT49 | 583.101MIL | 42 | SLR0 | HP | 4160.4504 | 1.2V电压,1.5V电压
DDR4_RAS_N | 152 | IO_L17P_T2U_N8_AD10P_42 | AT44 | 439.416MIL | 42 | SLR0 | HP | 4150.0565 | 1.2V电压,1.5V电压
DDR4_WE_N | 151 | IO_L18P_T2U_N10_AD2P_42 | AU44 | 439.488MIL | 42 | SLR0 | HP | 4150.9798 | 1.2V电压,1.5V电压
DDR4_BA0 | 150 | IO_L17N_T2U_N9_AD10N_42 | AT45 | 438.006MIL | 42 | SLR0 | HP | 4151.7132 | 1.2V电压,1.5V电压
DDR4_BA1 | 145 | IO_L16P_T2U_N6_QBC_AD3P_42 | AR45 | 438.09MIL | 42 | SLR0 | HP | 4155.1912 | 1.2V电压,1.5V电压
DDR4_BG0 | 115 | IO_L10P_T1U_N6_QBC_AD4P_42 | AP49 | 614.148MIL | 42 | SLR0 | HP | 4151.8071 | 1.2V电压,1.5V电压
DDR4_BG1 | 113 | IO_L8N_T1L_N3_AD5N_42 | AR51 | 739.593MIL | 42 | SLR0 | HP | 4156.875 | 1.2V电压,1.5V电压
DDR4_CB0 | 92 | IO_L3P_T0L_N4_AD15P_42 | AR53 | 848.388MIL | 42 | SLR0 | HP | 4128.902 | 1.2V电压,1.5V电压
DDR4_CB1 | 91 | IO_L3N_T0L_N5_AD15N_42 | AT53 | 831.726MIL | 42 | SLR0 | HP | 4127.5157 | 1.2V电压,1.5V电压
DDR4_CB2 | 101 | IO_L2P_T0L_N2_42 | AV53 | 729.45MIL | 42 | SLR0 | HP | 4123.9308 | 1.2V电压,1.5V电压
DDR4_CB3 | 105 | IO_L2N_T0L_N3_42 | AV54 | 751.056MIL | 42 | SLR0 | HP | 4121.6661 | 1.2V电压,1.5V电压
DDR4_CB4 | 88 | IO_L6P_T0U_N10_AD6P_42 | AR52 | 745.41MIL | 42 | SLR0 | HP | 4129.5947 | 1.2V电压,1.5V电压
DDR4_CB5 | 87 | IO_L6N_T0U_N11_AD6N_42 | AT52 | 729.654MIL | 42 | SLR0 | HP | 4125.535 | 1.2V电压,1.5V电压
DDR4_CB6 | 100 | IO_L5P_T0U_N8_AD14P_42 | AP53 | 858.189MIL | 42 | SLR0 | HP | 4127.5801 | 1.2V电压,1.5V电压
DDR4_CB7 | 104 | IO_L5N_T0U_N9_AD14N_42 | AP54 | 890.91MIL | 42 | SLR0 | HP | 4126.9692 | 1.2V电压,1.5V电压
DDR4_DQS_C8 | 95 | IO_L4N_T0U_N7_DBC_AD7N_42 | AU54 | 765.942MIL | 42 | SLR0 | HP | 4125.2674 | 1.2V电压,1.5V电压 | DQS_N
DDR4_DQS_T8 | 97 | IO_L4P_T0U_N6_DBC_AD7P_42 | AT54 | 775.233MIL | 42 | SLR0 | HP | 4125.6907 | 1.2V电压,1.5V电压 | DQS_P
DDR4_DM8 | 96 | IO_L1P_T0L_N0_DBC_42 | AU52 | 787.959MIL | 42 | SLR0 | HP | 4124.854 | 1.2V电压,1.5V电压 | DM
DDR4_DQ0 | 8 | IO_L6P_T0U_N10_AD6P_43 | AK52 | 762.168MIL | 43 | SLR0 | HP | 4272.1582 | 1.2V电压,1.5V电压
DDR4_DQ1 | 7 | IO_L3P_T0L_N4_AD15P_43 | AL53 | 817.923MIL | 43 | SLR0 | HP | 4275.8337 | 1.2V电压,1.5V电压
DDR4_DQ2 | 20 | IO_L5P_T0U_N8_AD14P_43 | AJ53 | 876.351MIL | 43 | SLR0 | HP | 4277.2178 | 1.2V电压,1.5V电压
DDR4_DQ3 | 21 | IO_L2P_T0L_N2_43 | AM54 | 777.849MIL | 43 | SLR0 | HP | 4272.1936 | 1.2V电压,1.5V电压
DDR4_DQ4 | 4 | IO_L6N_T0U_N11_AD6N_43 | AL52 | 749.163MIL | 43 | SLR0 | HP | 4273.0402 | 1.2V电压,1.5V电压
DDR4_DQ5 | 3 | IO_L2N_T0L_N3_43 | AN54 | 770.568MIL | 43 | SLR0 | HP | 4275.1645 | 1.2V电压,1.5V电压
DDR4_DQ6 | 16 | IO_L5N_T0U_N9_AD14N_43 | AK53 | 844.836MIL | 43 | SLR0 | HP | 4275.3617 | 1.2V电压,1.5V电压
DDR4_DQ7 | 17 | IO_L3N_T0L_N5_AD15N_43 | AL54 | 870.681MIL | 43 | SLR0 | HP | 4277.0073 | 1.2V电压,1.5V电压
DDR4_DQS_C0 | 11 | IO_L4N_T0U_N7_DBC_AD7N_43 | AJ54 | 875.61MIL | 43 | SLR0 | HP | 4276.3962 | 1.2V电压,1.5V电压 | DQS_N
DDR4_DQS_T0 | 13 | IO_L4P_T0U_N6_DBC_AD7P_43 | AH54 | 895.302MIL | 43 | SLR0 | HP | 4275.7794 | 1.2V电压,1.5V电压 | DQS_P
DDR4_DM0 | 12 | IO_L1P_T0L_N0_DBC_43 | AN52 | 732.897MIL | 43 | SLR0 | HP | 4273.4046 | 1.2V电压,1.5V电压 | DM
DDR4_DQ8 | 28 | IO_L12N_T1U_N11_GC_43 | AJ49 | 745.308MIL | 43 | SLR0 | HP | 3715.2652 | 1.2V电压,1.5V电压
DDR4_DQ9 | 29 | IO_L9P_T1L_N4_AD12P_43 | AL50 | 670.914MIL | 43 | SLR0 | HP | 3710.5851 | 1.2V电压,1.5V电压
DDR4_DQ10 | 41 | IO_L11N_T1U_N9_GC_43 | AM49 | 628.794MIL | 43 | SLR0 | HP | 3710.5227 | 1.2V电压,1.5V电压
DDR4_DQ11 | 42 | IO_L8N_T1L_N3_AD5N_43 | AK51 | 740.823MIL | 43 | SLR0 | HP | 3713.8681 | 1.2V电压,1.5V电压
DDR4_DQ12 | 24 | IO_L12P_T1U_N10_GC_43 | AJ48 | 726.414MIL | 43 | SLR0 | HP | 3713.6269 | 1.2V电压,1.5V电压
DDR4_DQ13 | 25 | IO_L11P_T1U_N8_GC_43 | AL49 | 643.881MIL | 43 | SLR0 | HP | 3710.7381 | 1.2V电压,1.5V电压
DDR4_DQ14 | 38 | IO_L8P_T1L_N2_AD5P_43 | AJ51 | 752.334MIL | 43 | SLR0 | HP | 3714.1162 | 1.2V电压,1.5V电压
DDR4_DQ15 | 37 | IO_L9N_T1L_N5_AD12N_43 | AM50 | 655.845MIL | 43 | SLR0 | HP | 3715.0867 | 1.2V电压,1.5V电压
DDR4_DQS_C1 | 32 | IO_L10N_T1U_N7_QBC_AD4N_43 | AK50 | 730.02MIL | 43 | SLR0 | HP | 3711.3291 | 1.2V电压,1.5V电压 | DQS_N
DDR4_DQS_T1 | 34 | IO_L10P_T1U_N6_QBC_AD4P_43 | AJ50 | 759.381MIL | 43 | SLR0 | HP | 3710.6712 | 1.2V电压,1.5V电压 | DQS_P
DDR4_DM1 | 33 | IO_L7P_T1L_N0_QBC_AD13P_43 | AM51 | 703.296MIL | 43 | SLR0 | HP | 3708.6682 | 1.2V电压,1.5V电压 | DM
DDR4_DQ16 | 50 | IO_L14N_T2L_N3_GC_43 | AK48 | 647.001MIL | 43 | SLR0 | HP | 4323.0918 | 1.2V电压,1.5V电压
DDR4_DQ17 | 49 | IO_L15P_T2L_N4_AD11P_43 | AJ45 | 595.827MIL | 43 | SLR0 | HP | 4321.1835 | 1.2V电压,1.5V电压
DDR4_DQ18 | 62 | IO_L17N_T2U_N9_AD10N_43 | AM47 | 515.151MIL | 43 | SLR0 | HP | 4318.7812 | 1.2V电压,1.5V电压
DDR4_DQ19 | 63 | IO_L18N_T2U_N11_AD2N_43 | AN47 | 486.693MIL | 43 | SLR0 | HP | 4323.8784 | 1.2V电压,1.5V电压
DDR4_DQ20 | 46 | IO_L14P_T2L_N2_GC_43 | AK47 | 631.611MIL | 43 | SLR0 | HP | 4322.2644 | 1.2V电压,1.5V电压
DDR4_DQ21 | 45 | IO_L15N_T2L_N5_AD11N_43 | AJ46 | 633.441MIL | 43 | SLR0 | HP | 4324.3112 | 1.2V电压,1.5V电压
DDR4_DQ22 | 58 | IO_L17P_T2U_N8_AD10P_43 | AM46 | 488.346MIL | 43 | SLR0 | HP | 4324.5551 | 1.2V电压,1.5V电压
DDR4_DQ23 | 59 | IO_L18P_T2U_N10_AD2P_43 | AN46 | 486.087MIL | 43 | SLR0 | HP | 4325.0221 | 1.2V电压,1.5V电压
DDR4_DQS_C2 | 53 | IO_L16N_T2U_N7_QBC_AD3N_43 | AK46 | 579.63MIL | 43 | SLR0 | HP | 4319.6784 | 1.2V电压,1.5V电压 | DQS_N
DDR4_DQS_T2 | 55 | IO_L16P_T2U_N6_QBC_AD3P_43 | AK45 | 527.496MIL | 43 | SLR0 | HP | 4319.738 | 1.2V电压,1.5V电压 | DQS_P
DDR4_DM2 | 54 | IO_L13P_T2L_N0_GC_QBC_43 | AL47 | 647.391MIL | 43 | SLR0 | HP | 4322.6465 | 1.2V电压,1.5V电压 | DM
DDR4_DQ24 | 70 | IO_L24P_T3U_N10_43 | AJ43 | 417.912MIL | 43 | SLR0 | HP | 3655.1923 | 1.2V电压,1.5V电压
DDR4_DQ25 | 71 | IO_L24N_T3U_N11_43 | AJ44 | 469.206MIL | 43 | SLR0 | HP | 3655.0635 | 1.2V电压,1.5V电压
DDR4_DQ26 | 83 | IO_L23P_T3U_N8_43 | AK41 | 394.986MIL | 43 | SLR0 | HP | 3655.6772 | 1.2V电压,1.5V电压
DDR4_DQ27 | 84 | IO_L20N_T3L_N3_AD1N_43 | AL45 | 465.033MIL | 43 | SLR0 | HP | 3656.316 | 1.2V电压,1.5V电压
DDR4_DQ28 | 66 | IO_L21P_T3L_N4_AD8P_43 | AL42 | 395.277MIL | 43 | SLR0 | HP | 3656.2468 | 1.2V电压,1.5V电压
DDR4_DQ29 | 67 | IO_L23N_T3U_N9_43 | AK42 | 416.997MIL | 43 | SLR0 | HP | 3655.9335 | 1.2V电压,1.5V电压
DDR4_DQ30 | 79 | IO_L21N_T3L_N5_AD8N_43 | AM42 | 343.965MIL | 43 | SLR0 | HP | 3653.8689 | 1.2V电压,1.5V电压
DDR4_DQ31 | 80 | IO_L20P_T3L_N2_AD1P_43 | AL44 | 405.696MIL | 43 | SLR0 | HP | 3654.9041 | 1.2V电压,1.5V电压
DDR4_DQS_C3 | 74 | IO_L22N_T3U_N7_DBC_AD0N_43 | AL43 | 384.252MIL | 43 | SLR0 | HP | 3654.7579 | 1.2V电压,1.5V电压 | DQS_N
DDR4_DQS_T3 | 76 | IO_L22P_T3U_N6_DBC_AD0P_43 | AK43 | 446.925MIL | 43 | SLR0 | HP | 3654.3788 | 1.2V电压,1.5V电压 | DQS_P
DDR4_DM3 | 75 | IO_L19P_T3L_N0_DBC_AD9P_43 | AM44 | 418.005MIL | 43 | SLR0 | HP | 3656.6159 | 1.2V电压,1.5V电压 | DM
DDR4_DQ32 | 174 | IO_L3N_T0L_N5_AD15N_41 | BB52 | 730.239MIL | 41 | SLR0 | HP | 3692.2833 | 1.2V电压,1.5V电压
DDR4_DQ33 | 173 | IO_L2P_T0L_N2_41 | BA54 | 745.47MIL | 41 | SLR0 | HP | 3696.4458 | 1.2V电压,1.5V电压
DDR4_DQ34 | 187 | IO_L6P_T0U_N10_AD6P_41 | AW53 | 767.439MIL | 41 | SLR0 | HP | 3694.7852 | 1.2V电压,1.5V电压
DDR4_DQ35 | 186 | IO_L3P_T0L_N4_AD15P_41 | BB51 | 674.586MIL | 41 | SLR0 | HP | 3692.9459 | 1.2V电压,1.5V电压
DDR4_DQ36 | 170 | IO_L2N_T0L_N3_41 | BB54 | 751.092MIL | 41 | SLR0 | HP | 3696.0252 | 1.2V电压,1.5V电压
DDR4_DQ37 | 169 | IO_L5N_T0U_N9_AD14N_41 | AY53 | 803.034MIL | 41 | SLR0 | HP | 3690.4619 | 1.2V电压,1.5V电压
DDR4_DQ38 | 183 | IO_L6N_T0U_N11_AD6N_41 | AW54 | 808.44MIL | 41 | SLR0 | HP | 3692.106 | 1.2V电压,1.5V电压
DDR4_DQ39 | 182 | IO_L5P_T0U_N8_AD14P_41 | AY52 | 750.285MIL | 41 | SLR0 | HP | 3691.0387 | 1.2V电压,1.5V电压
DDR4_DQS_C4 | 177 | IO_L4N_T0U_N7_DBC_AD7N_41 | BA53 | 751.26MIL | 41 | SLR0 | HP | 3691.0798 | 1.2V电压,1.5V电压 | DQS_N
DDR4_DQS_T4 | 179 | IO_L4P_T0U_N6_DBC_AD7P_41 | BA52 | 688.506MIL | 41 | SLR0 | HP | 3690.5229 | 1.2V电压,1.5V电压 | DQS_P
DDR4_DM4 | 178 | IO_L1P_T0L_N0_DBC_41 | BC51 | 679.551MIL | 41 | SLR0 | HP | 3691.1091 | 1.2V电压,1.5V电压 | DM
DDR4_DQ40 | 195 | IO_L12P_T1U_N10_GC_41 | BA47 | 520.458MIL | 41 | SLR0 | HP | 3643.9448 | 1.2V电压,1.5V电压
DDR4_DQ41 | 194 | IO_L8N_T1L_N3_AD5N_41 | BB45 | 454.029MIL | 41 | SLR0 | HP | 3640.7531 | 1.2V电压,1.5V电压
DDR4_DQ42 | 207 | IO_L11P_T1U_N8_GC_41 | AY47 | 536.913MIL | 41 | SLR0 | HP | 3640.4401 | 1.2V电压,1.5V电压
DDR4_DQ43 | 208 | IO_L9P_T1L_N4_AD12P_41 | BB46 | 488.163MIL | 41 | SLR0 | HP | 3637.2388 | 1.2V电压,1.5V电压
DDR4_DQ44 | 191 | IO_L11N_T1U_N9_GC_41 | AY48 | 553.962MIL | 41 | SLR0 | HP | 3641.7523 | 1.2V电压,1.5V电压
DDR4_DQ45 | 190 | IO_L12N_T1U_N11_GC_41 | BA48 | 536.943MIL | 41 | SLR0 | HP | 3641.3677 | 1.2V电压,1.5V电压
DDR4_DQ46 | 203 | IO_L8P_T1L_N2_AD5P_41 | BA45 | 414.897MIL | 41 | SLR0 | HP | 3642.1167 | 1.2V电压,1.5V电压
DDR4_DQ47 | 204 | IO_L9N_T1L_N5_AD12N_41 | BC46 | 544.161MIL | 41 | SLR0 | HP | 3639.5915 | 1.2V电压,1.5V电压
DDR4_DQS_C5 | 198 | IO_L10N_T1U_N7_QBC_AD4N_41 | BC47 | 555.132MIL | 41 | SLR0 | HP | 3642.6147 | 1.2V电压,1.5V电压 | DQS_N
DDR4_DQS_T5 | 200 | IO_L10P_T1U_N6_QBC_AD4P_41 | BB47 | 482.661MIL | 41 | SLR0 | HP | 3642.3162 | 1.2V电压,1.5V电压 | DQS_P
DDR4_DM5 | 199 | IO_L7P_T1L_N0_QBC_AD13P_41 | BB44 | 430.335MIL | 41 | SLR0 | HP | 3640.1212 | 1.2V电压,1.5V电压 | DM
DDR4_DQ48 | 216 | IO_L14N_T2L_N3_GC_41 | BA50 | 602.73MIL | 41 | SLR0 | HP | 3464.9609 | 1.2V电压,1.5V电压
DDR4_DQ49 | 215 | IO_L18N_T2U_N11_AD2N_41 | AV48 | 601.893MIL | 41 | SLR0 | HP | 3464.5479 | 1.2V电压,1.5V电压
DDR4_DQ50 | 228 | IO_L17P_T2U_N8_AD10P_41 | AW48 | 558.531MIL | 41 | SLR0 | HP | 3463.434 | 1.2V电压,1.5V电压
DDR4_DQ51 | 229 | IO_L17N_T2U_N9_AD10N_41 | AW49 | 591.468MIL | 41 | SLR0 | HP | 3460.2364 | 1.2V电压,1.5V电压
DDR4_DQ52 | 211 | IO_L18P_T2U_N10_AD2P_41 | AV47 | 550.926MIL | 41 | SLR0 | HP | 3469.0476 | 1.2V电压,1.5V电压
DDR4_DQ53 | 212 | IO_L15P_T2L_N4_AD11P_41 | AY50 | 633.504MIL | 41 | SLR0 | HP | 3466.4731 | 1.2V电压,1.5V电压
DDR4_DQ54 | 224 | IO_L14P_T2L_N2_GC_41 | BA49 | 590.949MIL | 41 | SLR0 | HP | 3467.8935 | 1.2V电压,1.5V电压
DDR4_DQ55 | 225 | IO_L15N_T2L_N5_AD11N_41 | AY51 | 690.156MIL | 41 | SLR0 | HP | 3461.7772 | 1.2V电压,1.5V电压
DDR4_DQS_C6 | 219 | IO_L16N_T2U_N7_QBC_AD3N_41 | AW51 | 713.349MIL | 41 | SLR0 | HP | 3466.499 | 1.2V电压,1.5V电压 | DQS_N
DDR4_DQS_T6 | 221 | IO_L16P_T2U_N6_QBC_AD3P_41 | AW50 | 652.083MIL | 41 | SLR0 | HP | 3467.0375 | 1.2V电压,1.5V电压 | DQS_P
DDR4_DM6 | 220 | IO_L13P_T2L_N0_GC_QBC_41 | BB49 | 615.117MIL | 41 | SLR0 | HP | 3468.3719 | 1.2V电压,1.5V电压 | DM
DDR4_DQ56 | 237 | IO_L24N_T3U_N11_41 | AW46 | 427.236MIL | 41 | SLR0 | HP | 3741.0276 | 1.2V电压,1.5V电压
DDR4_DQ57 | 236 | IO_L21P_T3L_N4_AD8P_41 | AW43 | 307.845MIL | 41 | SLR0 | HP | 3739.0498 | 1.2V电压,1.5V电压
DDR4_DQ58 | 249 | IO_L23N_T3U_N9_41 | AW45 | 417.702MIL | 41 | SLR0 | HP | 3739.4933 | 1.2V电压,1.5V电压
DDR4_DQ59 | 250 | IO_L20N_T3L_N3_AD1N_41 | AY46 | 449.235MIL | 41 | SLR0 | HP | 3740.6177 | 1.2V电压,1.5V电压
DDR4_DQ60 | 232 | IO_L21N_T3L_N5_AD8N_41 | AW44 | 374.697MIL | 41 | SLR0 | HP | 3741.2243 | 1.2V电压,1.5V电压
DDR4_DQ61 | 233 | IO_L24P_T3U_N10_41 | AV46 | 388.698MIL | 41 | SLR0 | HP | 3737.8257 | 1.2V电压,1.5V电压
DDR4_DQ62 | 245 | IO_L23P_T3U_N8_41 | AV44 | 380.118MIL | 41 | SLR0 | HP | 3741.963 | 1.2V电压,1.5V电压
DDR4_DQ63 | 246 | IO_L20P_T3L_N2_AD1P_41 | AY45 | 418.002MIL | 41 | SLR0 | HP | 3741.4985 | 1.2V电压,1.5V电压
DDR4_DQS_C7 | 240 | IO_L22N_T3U_N7_DBC_AD0N_41 | AV43 | 315.486MIL | 41 | SLR0 | HP | 3744.7917 | 1.2V电压,1.5V电压 | DQS_N
DDR4_DQS_T7 | 242 | IO_L22P_T3U_N6_DBC_AD0P_41 | AV42 | 306.972MIL | 41 | SLR0 | HP | 3745.1245 | 1.2V电压,1.5V电压 | DQS_P
DDR4_DM7 | 241 | IO_L19P_T3L_N0_DBC_AD9P_41 | AY43 | 402.735MIL | 41 | SLR0 | HP | 3741.0156 | 1.2V电压,1.5V电压 | DM