## 服务器CPU及内存
序号 | 项目 | 请输入数值 | 备注 | 计算公式
1 | 系统峰值同时在线人数（U1） | 700 | 可以粗暴的理解为使用该APP、客户端或者网页人数的总和，为了最大化我们可以假定：峰值注册人数=平台总注册人数的三分之一 | 数据服务器处理性能（Ls）的估算公式 Ls=U1N1（T1R1+T2R2+T3R3）XY/(1-α)/(1-β) 其中： U1--系统同时在线用户数（人） N1--平均每个用户每分钟发出业务请求次数（次/人） T1/T2/T3--平均每次A/B/C业务产生的事务数（次） R1/R2/R3--A/B/C业务占全部业务的比例（%） X--一天内忙时的处理量和平均数的比值 Y--经验系数，实际量和基准量的比值 α--系统自身消耗系数，取值范围为10%~20% β--服务器冗余系数，取值范围为25%~35%
2 | 平均每个用户每分钟发出业务请求的次数（N1） | 20 | 建议3-8次，默认选择6
3 | 1、每次浏览需要的页面交互数（T1/T2/T3） 2、R1/R2/R3--A/B/C业务占全部业务的比例（%） | 6.1 | 1、T1/T2/T3--平均每次A/B/C业务产生的事务数（次） " 平均每次更新业务产生3个事务（T1）； " 平均每次查询业务产生8个事务（T2）； " 平均每次统计业务产生13个事务（T3） 2、R1/R2/R3--A/B/C业务占全部业务的比例（%）" 系统发出的业务请求中，更新、查询、统计各占1/3； 3、值=（3+8+13）/3=8
4 | 一天内忙时的处理量和平均数的比值（X） | 4 | 按80/20原则，即80%业务在20%的时间内完成，则系统忙时业务量是平均数的4倍
5 | 经验系数(Y) | 4 | 实际工程经验,实际量和基准量的比值
6 | 系统自身消耗系数（α） | 0.15 | 系统自身消耗系数，取值范围为10%~20% ，按15%计算
7 | 冗余系数（β） | 0.3 | 服务器冗余系数，取值范围为25%~35%，按30%计算
8 | 每服务器对应TPMC值 | 500000 | 默认CPU以2*32核 ARM、主频2.6GHz为例,它的tpc-c值为500000（用进一法计算）
9 | 需要服务器数量（台） | 5 | 1、2U机架式服务器； 2、CPU：2颗高性能处理器，单处理器物理核≥32核，主频≥2.6GHz（基频，非超频）； 3、内存：≥512GB； 4、硬盘：2块480GB SATA SSD; 5、网卡: ≥4*10GE光网口（满配多模光模块），板载1*4GE； 6、RAID卡:支持Raid 0 1 10 5 6 2G Cache 带超级电容保护功能 ；
10 | 需要CPU数量（个） | 10 | 32核处理器
11 | 需要内存数（GB） | 1280