## 组价表
H=1200防火玻璃栏杆工程量清单综合单价计算表
项目编码 |  |  | 项目名称 | 玻璃栏杆 | 计量单位 | 米 | 备注
清单综合单价组成明细
序号 | 名称及规格 |  | 单位 | 数量 | 金额(元)
[5 empty] | 单价 | 合价
| 人工 | 人工制作费 | M | 1 | 6 | 6 |  | 按样板房单价 | 10
|  | 人工安装费 | M | 1 | 100 | 100 |  | 按样板房单价 | 95
1 | 人工费小计 |  |  |  |  | 106
|  | 8+1.52pvb+8防火夹胶玻璃 | M2 | 1.13 | 255 | 288.15 |  | 成本245 | 225
|  | 1.2厚不锈钢（立柱） | M2 | 0.21 | 260 | 54.6 |  | 成本240
|  | 1.2厚不锈钢（扶手） | M2 | 0.17 | 260 | 44.2 |  | 成本240
|  | 4mmU型槽钢 | kg | 4.16 | 5.25 | 21.84 |  | 按样板房单价
|  | 镀锌钢管 | kg | 9.13 | 5.7 | 52.041 |  | 按样板房单价
|  | 角钢 | kg | 1.24 | 5.16 | 6.3984 |  | 按样板房单价
|  | 防火密封胶 | 支 | 1.69 | 17.8 | 30.082 |  | 成本16.8
|  | M10*120机械锚栓 | 套 | 4.34 | 2 | 8.68 |  | 按样板房单价
|  | 避雷节点 | M | 0 | 0 | 0 |  | 按样板房单价
|  | 扶手成品保护盖 | M | 1 | 2 | 2 |  | 按样板房单价
|  | 制安辅材(栏杆系列) | M | 1 | 3 | 3 |  | 按样板房单价
2 | 材料费小计 |  |  |  |  | 510.9914
| 其它 | 运杂费 | M | 1 | 10 | 10
|  | 成品保护费用 | M | 1 | 2 | 2
|  | 清洗费 | M | 1 | 5 | 5
|  | 机械费 | M | 1 | 3 | 3
|  | 检测费 | M | 0 | 0 | 0
3 | 其他小计 |  |  |  |  | 20
4 | 直接工程费(1+2+3) |  |  |  |  | 636.9914
5 | 管理费﹑利润﹑风险及其他(4*8%) |  |  |  |  | 50.9593 | 8%
6 | 税金(4+5)*9% |  |  |  |  | 61.9156 | 9%
7 | 综合单价(4+5+6) |  |  |  |  | 749.8663
钢付框工程量清单综合单价计算表
项目编码 |  |  | 项目名称 | 钢付框 | 计量单位 | m | 备注
清单综合单价组成明细
序号 | 名称及规格 |  | 单位 | 数量 | 金额(元)
[5 empty] | 单价 | 合价
| 人工 | 人工制作费 | m | 1 | 2 | 2
|  | 人工安装费 | m | 1 | 13.2 | 13.2
1 | 人工费小计 |  |  |  |  | 15.2
|  | 镀锌钢管 | kg | 1.86 | 6.55 | 12.183
|  | 窗框硅硐密封胶 | 支 | 0.35 | 14 | 4.9
|  | 发泡剂 | 支 | 0.16 | 15 | 2.4
|  | M8*65塑料膨胀螺栓 | 粒 | 3.06 | 0.16 | 0.4896
|  | 其他辅助材料 | m | 1 | 1 | 1
2 | 材料费小计 |  |  |  |  | 20.9726
| 其它 | 运杂费 | m | 1 | 0.5 | 0.5
|  | 成品保护费用 | m | 1 |  | 0
|  | 清洗防护费 | m | 1 |  | 0
|  | 检测费 | m | 1 |  | 0
4 | 其他小计 |  |  |  |  | 0.5
5 | 直接工程费(1+2+3) |  |  |  |  | 36.6726
6 | 管理费﹑利润﹑风险及其他(4*8%) |  |  |  |  | 2.9338 | 8%
7 | 税金(4+5)*9% |  |  |  |  | 3.5646 | 9%
8 | 综合单价(4+5+6) |  |  |  |  | 43.171
手动开启装置工程量清单综合单价计算表
项目编码 |  |  | 项目名称 | 手动开启装置 | 计量单位 | 套 | 备注
清单综合单价组成明细
序号 | 名称及规格 |  | 单位 | 数量 | 金额(元)
[5 empty] | 单价 | 合价
| 人工 | 人工制作费 | 套 | 1 | 5 | 5
|  | 人工安装费 | 套 | 1 | 45 | 45
1 | 人工费小计 |  |  |  |  | 50
|  | 手动开窗器 | 套 | 1.01 | 395 | 398.95
|  | 其他辅助材料 | 套 | 1 | 10 | 10
2 | 材料费小计 |  |  |  |  | 408.95
| 其它 | 运杂费 | 套 | 1 | 2 | 2
|  | 成品保护费用 | 套 | 1 | 2 | 2
|  | 清洗防护费 | 套 | 1 | 1 | 1
|  | 检测费 | 套 | 1 | 1 | 1
3 | 其他小计 |  |  |  |  | 6
4 | 直接工程费(1+2+3) |  |  |  |  | 464.95
5 | 管理费﹑利润﹑风险及其他(4*8%) |  |  |  |  | 37.196 | 8%
6 | 税金(4+5)*9% |  |  |  |  | 45.1931 | 9%
7 | 综合单价(4+5+6) |  |  |  |  | 547.3391